## ORÇAMENTO D011-17
============================================================
Data: | 2020-01-01 | SISTEMA DE ORCAMENTO 13a.EDICAO Preco Emop
============================================================
DIRETORIA DE PLANEJAMENTO E PROJETOS
Imovel : | 18311001 | COMPLEXO EXIBIDOR - PROJETO CINEMA DA CIDADE
Endereco: |  | Rua Emygdio Maia dos Santos
Municipio: |  | SAO FIDELIS
Natureza: |  | CONSTRUCAO.
Mes Base: | 2020-01-01
D011.002/17
ORCAMENTO | COMPOSICAO | DESCRIÇÃO | UNID. | QUANT. | VALOR UNITÁRIO | BDI | VR UNIT. C/ BDI | TOTAL
INDICE MEMÓRIA | A | ADMINISTRAÇÃO
A.1 |  | ADMINISTRAÇÃO LOCAL | % | 100 | 997.18 | 24 | 1236.5 | 123650
0
|  | VALOR DA CATEGORIA ACIMA: | [5 empty] | 123650
ORCAMENTO | COMPOSICAO | DESCRIÇÃO | UNID. | QUANT. | VALOR UNITÁRIO | BDI | VR UNIT. C/ BDI | TOTAL
INDICE MEMÓRIA | 01 - | SERVICOS DE ESCRITORIO, LABORATORIO E CAMPO
1.1 | 01.001.0150-A | CONTROLE TECNOLOGICO DE OBRAS EM CONCRETO ARMADO CONSIDERANDO APENAS O CONTROLE DO CONCRETO E CONSTANDO DE COLETA,MOLDAGEM E CAPEAMENTO DE CORPOS DE PROVA,TRANSPORTE ATE 50KM,ENSAIOS DE RESISTENCIA A COMPRESSAO AOS 28 DIAS E"SLUMP TEST",MEDIDO POR M3 DE CONCRETO COLOCADO NAS FORMAS | M3 | 329 | 16.22 | 24 | 20.11 | 6616.19
1.5 | 01.005.0004-A | PREPARO MANUAL DE TERRENO,COMPREENDENDO ACERTO,RASPAGEM EVENTUAL ATE 0.30M DE PROFUNDIDADE E AFASTAMENTO LATERAL DO MATERIAL EXCEDENTE,INCLUSIVE COMPACTACAO MANUAL | M2 | 1320 | 13.47 | 24 | 16.7 | 22044
1.6 | 01.005.0006-A | ROCADO EM VEGETACAO RALA,COM EMPILHAMENTO LATERAL E QUEIMA DOS RESIDUOS | M2 | 1320 | 0.22 | 24 | 0.27 | 356.4
1.7 | 01.005.0008-A | DESTOCAMENTO DE ARVORES DE PORTE MEDIO E RAIZES PROFUNDAS,SEM REMOCAO E AUXILIO MECANICO | UN | 4 | 167.05 | 24 | 207.14 | 828.56
1.8 | 01.018.0002-A | LOCACAO DE OBRA COM APARELHO TOPOGRAFICO SOBRE CERCA DE MARCACAO,INCLUSIVE CONSTRUCAO DESTA E SUA PRE-LOCACAO E O FORNECIMENTO DO MATERIAL E TENDO POR MEDICAO O PERIMETRO A CONSTRUIR | M | 172 | 15.96 | 24 | 19.79 | 3403.88
22.19 | 01.050.0992-G | PROJETO "AS BUILT" DE ARQUITETURA PARA OBRA DO CINEMA DA CIDADE. | M2 | 476.21 | 9 | 24 | 11.16 | 5314.5
22.20 | 01.050.0993-G | PROJETO "AS BUILT" DE INSTALACOES GERAIS PARA OBRA DO CINEMA DA CIDADE. | M2 | 476.21 | 9.1 | 24 | 11.28 | 5371.64
[7 empty] | 0 | 0
|  | VALOR DA CATEGORIA ACIMA: | [5 empty] | 43935.17
| 02 - | CANTEIRO DE OBRA
2.1 | 02.002.0007-A | TAPUME DE VEDACAO OU PROTECAO EXECUTADO COM TELHAS TRAPEZOIDAIS DE ACO GALVANIZADO,ESPESSURA DE 0,5MM,ESTAS COM 4 VEZES DE UTILIZACAO,INCLUSIVE ENGRADAMENTO DE MADEIRA,UTILIZADO 2 VEZES,EXCLUSIVE PINTURA | M2 | 360.8 | 17.38 | 24 | 21.55 | 7775.24
2.2 | 02.006.0015-A | ALUGUEL CONTAINER PARA ESCRITORIO C/WC,MEDINDO 2,20M LARGURA ,6,20M COMPRIMENTO E 2,50M ALTURA,CHAPAS ACO C/NERVURAS TRAPEZOIDAIS,ISOLAMENTO TERMO-ACUSTICO FORRO,CHASSIS REFORCADO E PISO COMPENSADO NAVAL,INCL.INST.ELETRICA E HIDRO-SANITARIAS,ACESSORIOS,1 VASO SANITARIO E 1 LAVATORIO,EXCL.TRANSP.(VIDE ITEM 04.005.0300),CARGA E DESCARGA(VIDE ITEM 04.013.0015) | UNXMES | 10 | 507.61 | 24 | 629.43 | 6294.3
2.3 | 02.006.0020-A | ALUGUEL CONTAINER PARA SANITARIO-VESTIARIO,MEDINDO 2,20M LARGURA,6,20M COMPRIMENTO E 2,50M ALTURA,CHAPAS ACO C/NERVURAS TRAPEZOIDAIS,ISOLAMENTO TERMO-ACUSTICO FORRO,CHASSIS REFORCA DO E PISO COMPENSADO NAVAL,INCL.INST.ELETRICAS E HIDRO-SANITARIAS,ACESSORIOS,2 VASOS SANITARIOS,1 LAVATORIO,1 MICTORIO E 4 CHUVEIROS,EXCL.TRANSP.CARGA E DESCARGA | UNXMES | 10 | 578.41 | 24 | 717.22 | 7172.2
2.4 | 02.010.0001-A | GALPAO ABERTO PARA OFICINAS E DEPOSITOS DE CANTEIRO DE OBRAS ,ESTRUTURADO EM MADEIRA DE LEI,COBERTURA DE TELHAS DE CIMENTO SEM AMIANTO ONDULADAS,DE 6MM DE ESPESSURA,PISO CIMENTADO E PREPARO DO TERRENO | M2 | 50 | 228.65 | 24 | 283.52 | 14176
2.5 | 02.015.0001-A | INSTALACAO E LIGACAO PROVISORIA PARA ABASTECIMENTO DE AGUA E ESGOTAMENTO SANITARIO EM CANTEIRO DE OBRAS,INCLUSIVE ESCAVACAO,EXCLUSIVE REPOSICAO DA PAVIMENTACAO DO LOGRADOURO PUBLICO | UN | 1 | 2941.06 | 24 | 3646.91 | 3646.91
2.6 | 02.016.0001-A | INSTALACAO E LIGACAO PROVISORIA DE ALIMENTACAO DE ENERGIA ELETRICA,EM BAIXA TENSAO,PARA CANTEIRO DE OBRAS,M3-CHAVE 100A,CARGA 3KW,20CV,EXCLUSIVE O FORNECIMENTO DO MEDIDOR | UN | 1 | 1463.19 | 24 | 1814.35 | 1814.35
2.7 | 02.020.0001-A | PLACA DE IDENTIFICACAO DE OBRA PUBLICA,INCLUSIVE PINTURA E SUPORTES DE MADEIRA.FORNECIMENTO E COLOCACAO | M2 | 8 | 324.06 | 24 | 401.83 | 3214.64
|  | VALOR DA CATEGORIA ACIMA: | [5 empty] | 44093.64
| 03 - | MOVIMENTO DE TERRA
3.1 | 03.001.0001-B | ESCAVACAO MANUAL DE VALA/CAVA EM MATERIAL DE 1ª CATEGORIA (A(AREIA,ARGILA OU PICARRA),ATE 1,50M DE PROFUNDIDADE,EXCLUSIVE ESCORAMENTO E ESGOTAMENTO | M3 | 82.61 | 45.8 | 24 | 56.79 | 4691.42
3.2 | 03.010.0035-A | MATERIAL DE 1ª CATEGORIA PARA ATERROS, COMPREENDENDO: ESCAVAÇÃO | M3 | 264 | 31.37 | 24 | 38.89 | 10266.96
CARGA, TRANSPORTE A 15 KM EM CAMINHÃO BASCULANTE E DESCARGA,
CONSIDERANDO O VOLUME NECESSÁRIO À EXECUÇÃO DE 1,00 M3 DE MATERIAL
COMPACTADO
3.4 | 03.010.0015-A | ATERRO COM MATERIAL DE 1ªCATEGORIA,ESPALHADO POR TRATOR COM POTENCIA EM TORNO DE 80CV COM LAMINA,EM CAMADAS DE 20CM DE MATERIAL ADENSADO,REGADO POR CAMINHAO TANQUE E COMPACTADO A 90% COM ROLO PE DE CARNEIRO CONVENCIONAL,DE 2(DOIS) CILINDROS,REBOCADO POR TRATOR DE PNEUS,INTERVINDO 2(DOIS) SERVENTES,EXCLUSIVE O FORNECIMENTO DA TERRA | M3 | 264 | 7 | 24 | 8.68 | 2291.52
3.5 | 03.013.0001-B | REATERRO DE VALA/CAVA COMPACTADA A MACO,EM CAMADAS DE 30CM DE ESPESSURA MAXIMA,COM MATERIAL DE BOA QUALIDADE,EXCLUSIVE ESTE | M3 | 136.95 | 28.29 | 24 | 35.07 | 4802.83
3.3 | 03.016.0015-B | ESCAVACAO MECANICA DE VALA NAO ESCORADA,EM MATERIAL DE 1ªCATEGORIA,ATE 1,50M DE PROFUNDIDADE,UTILIZANDO RETRO-ESCAVADEIRA,EXCLUSIVE ESGOTAMENTO | M3 | 192.76 | 6.46 | 24 | 8.01 | 1544
|  | VALOR DA CATEGORIA ACIMA: | [5 empty] | 23596.73
| 04 - | TRANSPORTES
4.3 | 04.005.0300-A | Transporte de container, segundo descrição da família 02.006, exclusive carga e | UNXKM | 100 | 21.65 | 24 | 26.84 | 2684
descarga (vide item 04.013.0015)
4.4 e 5.8 | 04.010.0045-A | CARGA E DESCARGA MECANICA DE AGREGADOS, TERRA, ESCOMBROS, MATERIAL A | T | 400.12 | 0.99 | 24 | 1.22 | 488.14
GRANEL, UTILIZANDO CAMINHÃO BASCULANTE A ÓLEO DIESEL, COM CAPACIDADE
ÚTIL DE 8T, CONSIDERANDO O TEMPO PARA CARGA,DESCARGA E MANOBRA,
EXCLUSIVE DESPESAS COM A PÁ-CARREGADEIRA EMPREGADA NA CARGA, COM
CAPACIDADE DE 1,50 M3
4.2 | 04.013.0015-A | CARGA E DESCARGA DE CONTAINER,SEGUNDO DESCRICAO DA FAMILIA 0 2.006 | UN | 2 | 56.84 | 24 | 70.48 | 140.96
4.8 | 04.014.0095-A | Retirada de entulho de obra com caçamba de aço tipo container com 5m³ de capacidade, inclusive carregamento, transporte e descarregamento. Custo por unidade de caçamba Obs.: O período de permanência da caçamba em logradouro público é de até 48 horas | UN | 8 | 228.08 | 24 | 282.81 | 2262.48
4.5 | 04.014.0112-A | DESCARGA DE MATERIAIS E RESIDUOS ORIGINARIOS DA CONSTRUCAO CIVIL(RCC),CLASSE A (REUTILIZAVEIS COMO AGREGADOS NA OBRA),EM LOCAIS DE DISPOSICAO FINAL AUTORIZADOS E/OU LICENCIADOS A OPERAR PELOS ORGAOS DE CONTROLE AMBIENTAL | M3 | 37.6 | 11.77 | 24 | 14.59 | 548.58
4.6 | 04.014.0116-A | DESCARGA DE MATERIAIS E RESIDUOS ORIGINARIOS DA CONSTRUCAO CIVIL(RCC),CLASSE B(RECICLAVEIS PARA OUTRAS DESTINACOES),EM LOCAIS DE DISPOSICAO FINAL AUTORIZADOS E/OU LICENCIADOS A OPERAR PELOS ORGAOS DE CONTROLE AMBIENTAL | M3 | 2 | 17.66 | 24 | 21.89 | 43.78
4.7 | 04.014.0118-A | DESCARGA DE MATERIAIS E RESIDUOS ORIGINARIOS DA CONSTRUCAO CIVIL(RCC),CLASSE C (NAO REUTILIZAVEIS),EM LOCAIS DE DISPOSICAO FINAL AUTORIZADOS E/OU LICENCIADOS A OPERAR PELOS ORGAOS DE CONTROLE AMBIENTAL | M3 | 0.4 | 17.66 | 24 | 21.89 | 8.75
5.4 | 04.020.0122-A | TRANSPORTE DE ANDAIME TUBULAR,CONSIDERANDO-SE A AREA DE PROJECAO VERTICAL DO ANDAIME,EXCLUSIVE CARGA,DESCARGA E TEMPO DE ESPERA DO CAMINHAO(VIDE ITEM 04.021.0010) | M2XKM | 5000 | 0.12 | 24 | 0.14 | 700
4.1 e 5.9 | 04.005.0123-B | TRANSPORTE DE CARGA DE QUALQUER NATUREZA EXCLUSIVE AS DESPESAS DE | T X KM | 4001.2 | 1.07 | 24 | 1.32 | 5281.58
|  | CARGA E DESCARGA, TANTO DE ESPERA DE CAMINHÃO COMO DO SERVENTE |  |  |  |  | 0 | 0
|  | OU EQUIPAMENTO AUXILIAR A VELOCIDADE MÉDIA DE 30 KM/H EM CAMINHÃO |  |  |  |  | 0 | 0
|  | BASCULANTE A ÓLEO DIESEL COM CAPACIDADE ÚTIL DE 8 T |  |  |  |  | 0 | 0
|  | VALOR DA CATEGORIA ACIMA: | [5 empty] | 12158.27
| 05 - | SERVICOS COMPLEMENTARES
5.5 | 05.001.0001-A | Demolição manual de concreto simples, inclusive empilhamento lateral dentro do canteiro de serviço | M3 | 10.8 | 183.97 | 24 | 228.12 | 2463.69
5.6 | 05.001.0002-B | DEMOLICAO MANUAL DE CONCRETO ARMADO COMPREENDENDO PILARES,VIGAS E LAJES,EM ESTRUTURA APRESENTANDO POSICAO ESPECIAL,INCLUSIVE empilhamento lateral dentro do canteiro de serviço | M3 | 22.14 | 254.73 | 24 | 315.86 | 6993.14
5.7 | 05.001.0006-A | DEMOLICAO MANUAL DE ALVENARIA DE PEDRA SECA,INCLUSIVE empilhamento lateral dentro do canteiro de serviço | M3 | 27.84 | 53.88 | 24 | 66.81 | 1859.99
24.1 | 05.001.0350-A | LIMPEZA DE VIDROS,FEITA NOS DOIS LADOS,CONTADO UM LADO | M2 | 7.69 | 9.52 | 24 | 11.8 | 90.74
24.2 | 05.001.0360-A | LIMPEZA DE PISOS CIMENTADOS | M2 | 116.91 | 4.7 | 24 | 5.82 | 680.41
24.3 | 05.001.0365-A | LIMPEZA DE PISOS CERAMICOS. | M2 | 26.51 | 6.27 | 24 | 7.77 | 205.98
24.4 | 05.001.0370-A | LIMPEZA DE APARELHOS SANITARIOS,INCLUSIVE METAIS | UN | 16 | 8.78 | 24 | 10.88 | 174.08
24.5 | 05.001.0375-A | LIMPEZA DE METAIS,EXCLUSIVE APARELHOS SANITARIOS | UN | 48 | 2.63 | 24 | 3.26 | 156.48
24.6 | 05.001.0380-A | LIMPEZA DE PEITORIS | M | 144.4 | 3.92 | 24 | 4.86 | 701.78
24.7 | 05.001.0385-A | LIMPEZA DE PAREDES REVESTIDAS DE CERAMICAS OU AZULEJOS | M2 | 142.9 | 5.49 | 24 | 6.8 | 971.72
24.8 | 05.001.0386-A | LIMPEZA DE PISOS VINILICOS | M2 | 178.35 | 4.7 | 24 | 5.82 | 1037.99
5.3 | 05.005.0012-B | PLATAFORMA OU PASSARELA DE MADEIRA DE 1ª,CONSIDERANDO-SE APROVEITAMENTO DA MADEIRA 20 VEZES,EXCLUSIVE ANDAIME OU OUTRO SUPORTE E MOVIMENTACAO(VIDE ITEM 05.008.0008) | M2 | 75 | 3.14 | 24 | 3.89 | 291.75
5.1 | 05.006.0001-B | Aluguel de andaime com elementos tubulares sobre sapatas fixas, considerando-se a área da projeção vertical do andaime e pago pelo tempo necessário à sua utilização, exclusive transporte dos elementos do andaime até a obra (vide item 04.020.0122), plataforma ou passarela de pinho (vide itens 05.005.0012 a 05.005.0015 ou 05.007.0007 e 05.008.0008), montagem e desmontagem dos andaimes (vide item 05.008.0001) | M2XMES | 700 | 4 | 24 | 4.96 | 3472
5.2 | 05.008.0001-A | MONTAGEM E DESMONTAGEM DE ANDAIME COM ELEMENTOS TUBULARES,CONSIDERANDO-SE A AREA VERTICAL RECOBERTA | M2 | 472.5 | 5.38 | 24 | 6.67 | 3151.57
22.9 | 05.054.0104-A | Placa fotoluminescente de sinalização de segurança contra incêndio, para indicação continuada | UN | 2 | 12.49 | 24 | 15.48 | 30.96
de rota de fuga, em PVC antichama, dimensões aproximadas de (7x20)cm, de acordo com a
norma NBR 13434-2. FORNECIMENTO e COLOCAÇÃO
22.10 | 05.021.0106-G | PLACA INDICATIVA DE ROTA DE FUGA AUTOLUMINOSA,"SAIDA DE EMERGENCIA",MED.(25X15)CM,EM PVC RIGIDO ANTI-CHAMA,APLICACAO DE TINTA NA COR VERDE FOTOLUMINESCENTE,C/LAUDO TECNICO.FORNECIMENTO. | UN | 4 | 16.44 | 24 | 20.38 | 81.52
22.11 | 05.021.0107-G | PLACA DE"SINALIZACAO PARA EXTINTOR DE INCENDIO",EM PVC(POLI- | UN | 6 | 22.24 | 24 | 27.57 | 165.42
|  | CLORETO DE POLIVINILA),ANTI-CHAMA,APLICACAO DE TINTA FOTOLU- |  |  |  |  | 0 | 0
|  | MINESCENTE DE ACORDO COM A NORMA NBR 13434-2.FORNECIMENTO. |  |  |  |  | 0 | 0
22.7 | 05.054.0080-G | COMUNICACAO VISUAL COMPOSTO POR LOGOMARCA,LETREIRO,ACESSORIOS E PLACAS DE SINALIZACAO,CONFORME PROJETO E ESPECIFICACOES EM ANEXO.FORNECIMENTO E INSTALACAO PARA OBRA DO CINEMA DA CIDADE. | UN | 1 | 38959.29 | 24 | 48309.51 | 48309.51
22.21 | 05.100.1004-G | CORTINA PARA ENTRADA NA PLATEIA MED.2,30M X 2,10M EM VELUDO PRETO 100% ALGODAO, DUPLA FACE, COM RECHEIO DE BIDIM 6MM,C/ TRILHOS E ACESSORIOS P/ABERTURA P/LATERAIS E UM BANDO DO MÊSMO TECIDO P/SER INSTALADO NA FRENTE DO TRILHO. FORNECIMENTO E INSTALACAO - OBRA CINEMA DA CIDADE. | UN | 2 | 18815 | 24 | 23330.6 | 46661.2
|  | VALOR DA CATEGORIA ACIMA: | [5 empty] | 117499.93
| 06 - | GALERIAS, DRENOS E CONEXOS
15.9.1.2 | 06.001.0243-A | ASSENTAMENTO DE TUBULACAO DE PVC,COM JUNTA ELASTICA,PARA COLETOR DE ESGOTOS,COM DIAMETRO NOMINAL DE 150MM,ATERRO E SOCA ATE A ALTURA DA GERATRIZ SUPERIOR DO TUBO,CONSIDERANDO O MATERIAL DA PROPRIA ESCAVACAO,EXCLUSIVE TUBO E JUNTA | M | 31.6 | 8.53 | 24 | 10.57 | 334.01
15.9.1.4 | 06.001.0246-A | ASSENTAMENTO DE TUBULACAO DE PVC COM JUNTA ELASTICA,PARA COLETOR DE ESGOTOS,COM DIAMETRO NOMINAL DE 300MM,ATERRO E SOCA ATE A ALTURA DA GERATRIZ SUPERIOR DO TUBO,CONSIDERANDO O MATERIAL DA PROPRIA ESCAVACAO,EXCLUSIVE TUBO E JUNTA | M | 10 | 15.46 | 24 | 19.17 | 191.7
15.9.2.13 | 06.012.0001-A | CAIXA DE AREIA DE CONCRETO ARMADO DE 1,00X1,00X1,80M,PARA COLETOR DE AGUAS PLUVIAIS DE 0,40M DE DIAMETRO COM PAREDES DE O,15M DE ESPESSURA,SENDO A BASE EM CONCRETO DOSADO PARA FCK=10MPA E REVESTIDA DE ARGAMASSA DE CIMENTO E AREIA,TRACO 1:4 EM VOLUME,DEGRAUS DE FERRO FUNDIDO,INCLUSIVE FORNECIMENTO DE TODOS OS MATERIAIS | UN | 3 | 2261.7 | 24 | 2804.5 | 8413.5
15.9.1.8 | 06.014.0101-A | CAIXA DE RALO EM ALVENARIA DE TIJOLO MACICO(7X10X20CM),EM PAREDES DE UMA VEZ(0,20M),DE 0,30X0,90X0,90M,PARA AGUAS PLUVIAS,UTILIZANDO ARGAMASSA DE CIMENTO E AREIA,NO TRACO 1:4 EM VOLUME,SENDO AS PAREDES REVESTIDAS INTERNAMENTE COM A MESMA ARGAMASSA,COM BASE DE CONCRETO SIMPLES FCK=10MPA E GRELHA DE FERRO FUNDIDO DE 135KG | UN | 6 | 1193.37 | 24 | 1479.77 | 8878.62
15.9.1.7 e 15.9.2.14 | 06.016.0015-A | TAMPAO ARTICULADO COMPLETO DE FºFº,TIPO AVENIDA,PARA TRAFEGO PESADO(TF-90),DE 0,60M DE DIAMETRO,CARGA MINIMA PARA TESTE 30T,RESISTENCIA MAXIMA DE ROMPIMENTO 37,5T E FLECHA RESIDUAL MAXIMA DE 17MM,ASSENTADO COM ARGAMASSA DE CIMENTO E AREIA,NO TRACO 1:4 EM VOLUME.FORNECIMENTO E ASSENTAMENTO | UN | 10 | 317.32 | 24 | 393.47 | 3934.7
15.6.13 | 06.016.0031-A | TAMPAO COMPLETO DE FºFº,PARA CAIXA R2,PADRAO TELEBRAS,CARGA MINIMA PARA TESTE 8T,RESISTENCIA MAXIMA DE ROMPIMENTO 10T E FLECHA RESIDUAL MAXIMA DE 17MM,ASSENTADO COM ARGAMASSA DE CIMENTO E AREIA,NO TRACO 1:4 EM VOLUME.FORNECIMENTO E ASSENTAMENTO | UN | 1 | 336.29 | 24 | 416.99 | 416.99
15.6.14 | 06.069.0008-A | DUTO ANELAR FLEXIVEL,NA COR CINZA CONCRETO,SINGELO,DE POLIETILENO DE ALTA DENSIDADE(PEAD),PARA PROTECAO DE CONDUTORES ELETRICOS,COM DIAMETRO NOMINAL DE 1 1/2",SENDO O DIAMETRO INTERNO DE 39,0MM,COM FIO GUIA DE ACO E FORNECIDO COM 2 PLUGUES (TAMPOES)NAS EXTREMIDADES,LANCADO DIRETAMENTE NO SOLO,INCLUSIVE CONEXOES E KIT VEDACAO | M | 30 | 10.22 | 24 | 12.67 | 380.1
15.6.10 | 06.069.0020-A | DUTO ANELAR FLEXIVEL,NA COR CINZA CONCRETO,SINGELO,DE POLIETILENO DE ALTA DENSIDADE(PEAD),PARA PROTECAO DE CONDUTORES ELETRICOS,COM DIAMETRO NOMINAL DE 3",SENDO O DIAMETRO INTERNO DE 76,0MM,COM FIO GUIA DE ACO E FORNECIDO COM 2 PLUGUES(TAMPOES)NAS EXTREMIDADES,LANCADO DIRETAMENTE NO SOLO,INCLUSIVE CONEXOES E KIT VEDACAO | M | 150 | 12.73 | 24 | 15.78 | 2367
15.1.1 | 06.069.0105-A | DUTO CORRUGADO HELICOIDAL,NA COR PRETA,SINGELO,DE POLIETILENO DE ALTA DENSIDADE(PEAD),P/PROTECAO DE CONDUTORES ELETRICOS EM INSTAL.SUBTERRANEAS,DIAMETRO NOMINAL 1 1/2",SENDO DIAMETRO INTERNO 43,0MM,FORNECIDO C/2 TAMPOES NAS EXTREMIDADES,FITA DE AVISO"PERIGO"C/FIO GUIA DE ACO GALV.REVEST.PVC,NORMA NBR 13897/13898,LANC.DIR.SOLO,INCL.CONEXOES E KIT VEDACAO | M | 180 | 12.17 | 24 | 15.09 | 2716.2
15.2.1 | 06.069.0110-A | DUTO CORRUGADO HELICOIDAL,NA COR PRETA,SINGELO,DE POLIETILENO DE ALTA DENSIDADE(PEAD),P/PROTECAO DE CONDUTORES ELETRICOS EM INSTAL.SUBTERRANEAS,DIAMETRO NOMINAL 2",SENDO O DIAMETRO INTERNO 50,8MM,FORNECIDO C/2 TAMPOES NAS EXTREMIDADES,FITA DE AVISO "PERIGO" C/FIO GUIA DE ACO GALV.REVEST.PVC,NORMA NBR 13897/13898,LANC.DIR.SOLO,INCLUSIVE CONEXOES E KIT VEDACAO | M | 50 | 13.64 | 24 | 16.91 | 845.5
15.2.2 | 06.069.0120-A | DUTO CORRUGADO HELICOIDAL,NA COR PRETA,SINGELO,DE POLIETILENO DE ALTA DENSIDADE(PEAD),PARA PROTECAO DE CONDUTORES ELETRICOS EM INSTAL.SUBTERRANEAS,COM DIAMETRO NOMINAL 3",SENDO DIAMETRO INTERNO 75MM,FORNECIDO C/2 TAMPOES NAS EXTREMIDADES,FITA DE AVISO "PERIGO" C/FIO GUIA DE ACO GALV.REVEST.PVC,NORMA NBR 13897/13898,LANC.DIR.SOLO,INCL.CONEXOES E KIT VEDACAO | M | 5 | 17.5 | 24 | 21.7 | 108.5
15.1.2 | 06.069.0130-A | DUTO CORRUGADO HELICOIDAL,NA COR PRETA,SINGELO,DE POLIETILENO DE ALTA DENSIDADE(PEAD),PARA PROTECAO DE CONDUTORES ELETRICOS EM INSTAL.SUBTERRANEAS,COM DIAMETRO NOMINAL 4",SENDO DIAMETRO INTERNO 102MM,FORNECIDO C/2 TAMPOES NAS EXTREMIDADES,FITA DE AVISO "PERIGO" C/FIO GUIA DE ACO GALV.REVEST.PVC,NORMA NBR 13897/13898,LANC.DIR.SOLO,INCL.CONEXOES E KIT VEDACAO | M | 50 | 22.61 | 24 | 28.03 | 1401.5
15.9.1.1 | 06.272.0003-A | TUBO PVC (NBR-7362), PARA ESGOTO SANITARIO, COM DIAMETRO NOMINAL DE 150MM, INCLUSIVE ANEL DE BORRACHA. FORNECIMENTO | M | 31.6 | 30.9 | 24 | 38.31 | 1210.59
15.9.1.3 | 06.272.0006-A | TUBO PVC (NBR-7362), PARA ESGOTO SANITARIO, COM DIAMETRO NOMINAL DE 300MM, INCLUSIVE ANEL DE BORRACHA. FORNECIMENTO | M | 10 | 216.99 | 24 | 269.06 | 2690.6
|  | VALOR DA CATEGORIA ACIMA: | [5 empty] | 33889.51
| 07 - | ARGAMASSAS, INJECOES E CONSOLIDACOES
7.1 | 07.001.0070-B | ARGAMASSA DE CIMENTO E AREIA NO TRACO 1:8,PREPARO MANUAL | M3 | 49.49 | 303.13 | 24 | 375.88 | 18602.3
0
|  | VALOR DA CATEGORIA ACIMA: | [5 empty] | 18602.3
| 08 - | BASES E PAVIMENTOS
8.1 | 08.013.0005-A | TRAVESSAO OU TENTO DE GRANITO,FORNECIMENTO E ASSENTAMENTO COM REJUNTAMENTO DE ARGAMASSA DE CIMENTO E AREIA,NO TRACO 1:4 | M | 149.5 | 40.11 | 24 | 49.73 | 7434.63
[7 empty] | 0 | 0
8.4 | 08.018.0023-A | REVESTIMENTO DE SAIBRO,EXECUTADO MANUALMENTE,COMPRIMIDO EM CAMADA,INCLUSIVE O FORNECIMENTO DO SAIBRO,SENDO A CAMADA MEDIDA APOS A COMPRESSAO | M3 | 4.8 | 104.35 | 24 | 129.39 | 621.07
8.2 | 08.020.0020-A | PAVIMENTACAO LAJOTAS CONCRETO,ALTAMENTE VIBRADO,INTERTRAVADO ,C/ARTICULACAO VERTICAL,PRE-FABRICADOS,COLORIDO,ESP.6CM,RESISTENCIA A COMPRESSAO 35MPA,ASSENTES SOBRE COLCHAO PO-DE-PEDRA,AREIA OU MATERIAL EQUIVALENTE,C/JUNTAS TOMADAS C/ARGAMASSA CIMENTO E AREIA,TRACO 1:4 E/OU PEDRISCO E ASFALTO,EXCL.PREPARO DO TERRENO,C/FORN.DE TODOS OS MAT.,BEM COMO A COLOCACAO | M2 | 235.36 | 72.01 | 24 | 89.29 | 21015.29
9.3 | 08.027.0035-A | MEIO-FIO RETO DE CONCRETO SIMPLES FCK=15MPA,MOLDADO NO LOCAL ,TIPO DER-RJ,MEDINDO 0,15M NA BASE E COM ALTURA DE 0,45M,REJUNTAMENTO COM ARGAMASSA DE CIMENTO E AREIA,NO TRACO 1:3,5,COM FORNECIMENTO DE TODOS OS MATERIAIS,ESCAVACAO E REATERRO | M | 25 | 75.67 | 24 | 93.83 | 2345.75
|  | VALOR DA CATEGORIA ACIMA: | [5 empty] | 31416.74
| 09 - | SERVICOS DE PARQUES E JARDINS
9.1 | 09.001.0001-B | PLANTIO DE GRAMA EM PLACAS,TIPO SAO CARLOS,BATATAIS,LARGA E | M2 | 201.25 | 10.79 | 24 | 13.37 | 2690.71
|  | SANTO AGOSTINHO,INCLUSIVE COMPRA E ARRANCAMENTO NO LOCAL DE |  |  |  |  | 0 | 0
|  | ORIGEM,CARGA,TRANSPORTE,DESCARGA E PREPARO DO TERRENO |  |  |  |  | 0 | 0
9.6 | 09.002.0001-A | PLANTIO DE ARVORE ISOLADA ATE 2,00M DE ALTURA,DE QUALQUER ES | UN | 7 | 40.38 | 24 | 50.07 | 350.49
|  | PECIE,EM LOGRADOURO PUBLICO,INCLUSIVE TRANSPORTE,TERRA PRETA |  |  |  |  | 0 | 0
|  | SIMPLES E ESTACA DE MADEIRA(TUTOR),EXCLUSIVE O FORNECIMENTO |  |  |  |  | 0 | 0
|  | DA ARVORE |  |  |  |  | 0 | 0
9.5 | 09.003.0074-A | ESPECIES VEGETAIS COM ALTURA DE(0,60 A 1,00)M,TIPO PALMEIRA | UN | 7 | 58.91 | 24 | 73.04 | 511.28
|  | PHEONIX ROEBELENII(TAMAREIRA ANA), COCCOTHRINAX SP(LEQUE-PRA |  |  |  |  | 0 | 0
|  | TEADA),ELAEIS GUINEENSIS(DENDEZEIRO),GAUSSIA MAYA(PALMEIRA M |  |  |  |  | 0 | 0
|  | AIA) OU SIMILAR.FORNECIMENTO |  |  |  |  | 0 | 0
9.2 | 09.010.0001-A | CORDOES DE CONCRETO SIMPLES,COM SECAO DE 10X25CM,MOLDADOS NO | M | 38.17 | 35.83 | 24 | 44.42 | 1695.51
|  | LOCAL,INCLUSIVE ESCAVACAO E REATERRO |  |  |  |  | 0 | 0
9.4 | 09.012.0003-A | BANCO DE CONCRETO ARMADO,MEDINDO 2,00X0,45X0,10M,COM 0,40M D | UN | 2 | 455.64 | 24 | 564.99 | 1129.98
|  | E ALTURA,APOIADO EM 2 BLOCOS DE CONCRETO DE 0,10X0,30X0,40M |  |  |  |  | 0 | 0
|  | COM FUNDACAO CONFORME PROJETO CEHAB,REVESTIDO COM ARGAMASSA |  |  |  |  | 0 | 0
|  | DE CIMENTO E AREIA,NO TRACO 1:4,ACABAMENTO ASPERO |  |  |  |  | 0 | 0
[7 empty] | 0 | 0
|  | VALOR DA CATEGORIA ACIMA: | [5 empty] | 6377.97
| 11 - | ESTRUTURAS
11.5 | 11.003.0020-A | CONCRETO PARA CAMADAS PREPARATORIAS COM 180KG DE CIMENTO POR | M3 | 23.34 | 309.31 | 24 | 383.54 | 8951.82
|  | M3 DE CONCRETO,INCLUSIVE MATERIAIS,TRANSPORTE,PRODUCAO,LANC |  |  |  |  | 0 | 0
|  | AMENTO E ADENSAMENTO |  |  |  |  | 0 | 0
11.1 | 11.004.0021-B | FORMAS DE MADEIRA DE 3ª PARA MOLDAGEM DE PECAS DE CONCRETO A | M2 | 2164 | 52.14 | 24 | 64.65 | 139902.6
|  | RMADO COM PARAMENTOS PLANOS,EM LAJES,VIGAS,PAREDES,ETC,SERVI |  |  |  |  | 0 | 0
|  | NDO A MADEIRA 2 VEZES,INCLUSIVE DESMOLDAGEM,EXCLUSIVE ESCORA |  |  |  |  | 0 | 0
|  | MENTO |  |  |  |  | 0 | 0
11.2 | 11.004.0035-B | ESCORAMENTO DE FORMAS ATE 3,30M DE PE DIREITO,COM MADEIRA DE | M3 | 96 | 8.19 | 24 | 10.15 | 974.4
|  | 3ª,TABUAS EMPREGADAS 3 VEZES,PRUMOS 4 VEZES |  |  |  |  | 0 | 0
11.3 | 11.004.0037-A | ESCORAMENTO DE FORMAS DE 3,50 ATE 4,00M DE PE DIREITO,COM MA | M3 | 168 | 11.99 | 24 | 14.86 | 2496.48
|  | DEIRA DE 3ª,TABUAS EMPREGADAS 3 VEZES,PRUMOS 4 VEZES |  |  |  |  | 0 | 0
11.4 | 11.004.0038-B | ESCORAMENTO DE FORMAS DE 4,00 ATE 5,00M DE PE DIREITO,COM MA | M3 | 240 | 15.98 | 24 | 19.81 | 4754.4
|  | DEIRA DE 3ª,TABUAS EMPREGADAS 3 VEZES,PRUMOS 4 VEZES |  |  |  |  | 0 | 0
11.7 | 11.009.0013-A | BARRA DE ACO CA-50,COM SALIENCIA OU MOSSA,COEFICIENTE DE CON | KG | 1749 | 4.01 | 24 | 4.97 | 8692.53
|  | FORMACAO SUPERFICIAL MINIMO (ADERENCIA) IGUAL A 1,5,DIAMETRO |  |  |  |  | 0 | 0
|  | DE 6,3MM,DESTINADA A ARMADURA DE CONCRETO ARMADO,10% DE PER |  |  |  |  | 0 | 0
|  | DAS DE PONTAS E ARAME 18.FORNECIMENTO |  |  |  |  | 0 | 0
11.8 | 11.009.0014-B | BARRA DE ACO CA-50,COM SALIENCIA OU MOSSA,COEFICIENTE DE CON | KG | 17617 | 4.06 | 24 | 5.03 | 88613.51
|  | FORMACAO SUPERFICIAL MINIMO (ADERENCIA) IGUAL A 1,5,DIAMETRO |  |  |  |  | 0 | 0
|  | DE 8 A 12,5MM,DESTINADA A ARMADURA DE CONCRETO ARMADO,10% |  |  |  |  | 0 | 0
|  | DE PERDAS DE PONTAS E ARAME 18.FORNECIMENTO |  |  |  |  | 0 | 0
11.9 | 11.009.0015-B | BARRA DE ACO CA-50,COM SALIENCIA OU MOSSA,COEFICIENTE DE CON | KG | 12414 | 3.42 | 24 | 4.24 | 52635.36
|  | FORMACAO SUPERFICIAL MINIMO (ADERENCIA) IGUAL A 1,5,DIAMETRO |  |  |  |  | 0 | 0
|  | ACIMA DE 12,5MM,DESTINADA A ARMADURA DE CONCRETO ARMADO,10% |  |  |  |  | 0 | 0
|  | DE PERDAS DE PONTAS E ARAME 18.FORNECIMENTO |  |  |  |  | 0 | 0
11.10 | 11.011.0029-A | CORTE,DOBRAGEM,MONTAGEM E COLOCACAO DE FERRAGENS NAS FORMAS, | KG | 1749 | 3.84 | 24 | 4.76 | 8325.24
|  | ACO CA-50,EM BARRAS REDONDAS,COM DIAMETRO IGUAL A 6,3MM |  |  |  |  | 0 | 0
11.11 | 11.011.0030-B | CORTE,DOBRAGEM,MONTAGEM E COLOCACAO DE FERRAGENS NAS FORMAS, | KG | 17617 | 3.36 | 24 | 4.16 | 73286.72
|  | ACO CA-50,EM BARRAS REDONDAS,COM DIAMETRO DE 8 A 12,5MM |  |  |  |  | 0 | 0
11.12 | 11.011.0031-B | CORTE,DOBRAGEM,MONTAGEM E COLOCACAO DE FERRAGENS NAS FORMAS, | KG | 12414 | 2.88 | 24 | 3.57 | 44317.98
|  | ACO CA-50,EM BARRAS REDONDAS,COM DIAMETRO ACIMA DE 12,5MM |  |  |  |  | 0 | 0
11.14 | 11.013.0003-B | VERGAS DE CONCRETO ARMADO PARA ALVENARIA,COM APROVEITAMENTO | M3 | 0.88 | 1443.67 | 24 | 1790.15 | 1575.33
|  | DA MADEIRA POR 10 VEZES |  |  |  |  | 0 | 0
11.13 | 11.016.0100-A | Estrutura metálica, com aço ASTM A-572, para estrutura de edificações, pilares, | KG | 6279.11 | 16.69 | 24 | 20.69 | 129914.78
|  | vigas principais e secundárias, escadas, patamares e chapas das bases da fundação, |  |  |  |  | 0 | 0
|  | perdas e pintura de tratamento, inclusive FORNECIMENTO de todos os materiais |  |  |  |  | 0 | 0
|  | para ligações e fixações e MONTAGEM |  |  |  |  | 0 | 0
11.6 | 11.025.0012-A | CONCRETO BOMBEADO,FCK=30MPA,COMPREENDENDO O FORNECIMENTO DE | M3 | 315 | 437.67 | 24 | 542.71 | 170953.65
|  | CONCRETO IMPORTADO DE USINA,COLOCACAO NAS FORMAS,ESPALHAMENT |  |  |  |  | 0 | 0
|  | O,ADENSAMENTO MECANICO E ACABAMENTO |  |  |  |  | 0 | 0
[7 empty] | 0 | 0
|  | VALOR DA CATEGORIA ACIMA: | [5 empty] | 735394.8
| 12 - | ALVENARIAS E DIVISORIAS
12.3 | 12.001.0020-A | ALVENARIA DE PEDRA EM ELEVACAO,DE UMA FACE,FEITA COM BLOCOS | M3 | 5.32 | 308.68 | 24 | 382.76 | 2036.28
|  | DE DIMENSOES APROXIMADAS DE 30X30X30 A 40X40X40CM,ASSENTES C |  |  |  |  | 0 | 0
|  | OM ARGAMASSA DE CIMENTO,SAIBRO E AREIA,NO TRACO 1:2:3,JUNTAS |  |  |  |  | 0 | 0
|  | SIMPLES,TENDO ALTURA ATE 1,50M |  |  |  |  | 0 | 0
12.2 | 87453 - SINAP | ALVENARIA DE VEDAÇÃO DE BLOCOS VAZADOS DE CONCRETO 9X19X39 CM (ESPESSU | M2 | 283.6 | 45.9 | 24 | 56.91 | 16139.67
|  | RA 9 CM) DE PAREDES COM ÁREA LÍQUIDA MAIOR OU IGUAL A 6M2 SEM VÃOS E |  |  |  |  | 0 | 0
|  | ARGAMASSA DE ASSENTAMENTO COM PREPARO EM BETONEIRA AF 06/2014 |  |  |  |  | 0 | 0
12.1 | 87455 - SINAP | ALVENARIA DE VEDAÇÃO DE BLOCOS VAZADOS DE CONCRETO 14X19X39 CM (ESPESSU | M2 | 592.06 | 59.68 | 24 | 74 | 43812.44
|  | RA 14 CM) DE PAREDES COM ÁREA LÍQUIDA MAIOR OU IGUAL A 6M2 SEM VÃOS E |  |  |  |  | 0 | 0
|  | ARGAMASSA DE ASSENTAMENTO COM PREPARO EM BETONEIRA AF 06/2014 |  |  |  |  | 0 | 0
22.15 | 12.012.0003-G | DIVISORIA SANITARIA EM PAINEIS DE LAMINADO TS ESTRUTURAL | M2 | 17.64 | 415.15 | 24 | 514.78 | 9080.71
|  | ESP=10MM.FORNECIMENTO E INSTALACAO. |  |  |  |  | 0 | 0
[7 empty] | 0 | 0
|  | VALOR DA CATEGORIA ACIMA: | [5 empty] | 71069.1
| 13 - | REVESTIMENTO DE PAREDES, TETOS E PISOS
13.1 | 13.001.0010-B | CHAPISCO EM SUPERFICIE DE CONCRETO OU ALVENARIA,COM ARGAMASS | M2 | 650.43 | 4.54 | 24 | 5.62 | 3655.41
|  | A DE CIMENTO E AREIA,NO TRACO 1:3 |  |  |  |  | 0 | 0
13.2 | 13.002.0010-B | REVESTIMENTO EXTERNO,DE UMA VEZ,COM ARGAMASSA DE CIMENTO,SAI | M2 | 973.88 | 27.3 | 24 | 33.85 | 32965.83
|  | BRO MACIO E AREIA FINA,NO TRACO 1:2:2,COM ESPESSURA DE 3,5CM |  |  |  |  | 0 | 0
|  | ,INCLUSIVE CHAPISCO DE CIMENTO E AREIA,NO TRACO 1:3 |  |  |  |  | 0 | 0
13.3 | 13.003.0001-A | REVESTIMENTO INTERNO,DE UMA VEZ,MASSA UNICA OU EMBOCO PAULIS | M2 | 882.22 | 21.43 | 24 | 26.57 | 23440.58
|  | TA COM ARGAMASSA DE CIMENTO,CAL,SAIBRO MACIO E AREIA FINA,NO |  |  |  |  | 0 | 0
|  | TRACO 1:4:4:4, ESPESSURA DE 2CM ACABAMENTO CAMURCADO, APLICA |  |  |  |  | 0 | 0
|  | DO SOBRE SUPERFICIE CHAPISCADA, EXCLUSIVE CHAPISCO |  |  |  |  | 0 | 0
13.4 | 13.022.0029-A | REVESTIMENTO COM PASTILHA CERAMICA,5X5CM,NAS CORES BRANCO NE | M2 | 127.01 | 108.25 | 24 | 134.23 | 17048.55
|  | VADA,VERDE SAMAMBAIA,VERDE XAPURI,INCLUSIVE CHAPISCO DE CIME |  |  |  |  | 0 | 0
|  | NTO E AREIA NO TRACO 1:3 E EMBOCO COM ARGAMASSA DE CIMENTO,A |  |  |  |  | 0 | 0
|  | REIA E SAIBRO,NO TRACO 1:2:2,ASSENTES E REJUNTADAS COM NATA |  |  |  |  | 0 | 0
|  | DE CIMENTO BRANCO |  |  |  |  | 0 | 0
14.29 | 13.045.0040-A | PEITORIL DE MARMORE BRANCO CLASSICO,DE 2X18CM,COM 2 POLIMENT | M | 1.5 | 62.52 | 24 | 77.52 | 116.28
|  | OS,ASSENTE COM ARGAMASSA DE CIMENTO,SAIBRO E AREIA,NO TRACO |  |  |  |  | 0 | 0
|  | 1:3:3 E NATA DE CIMENTO COMUM,REJUNTADO COM CIMENTO BRANCO |  |  |  |  | 0 | 0
22.17 | 13.175.0040-G | REVESTIMENTO ACUSTICO SOBRE PAREDE DE ALVENARIA EXISTENTE, | M2 | 527.17 | 535.59 | 24 | 664.13 | 350109.41
|  | COMPOSTO P/PAINEL DE LA ROCHA ESP=25MM E DENS=60KG/M3,FIXADO |  |  |  |  | 0 | 0
|  | C/FITA DUPLA FACE ENTRE BARROTEAMENTO DE MADEIRA,FORRADO C/ |  |  |  |  | 0 | 0
|  | CHAPA PERFURADA TIPO DURATEX ESP=6MM E ACABAMENTO C/CARPETE |  |  |  |  | 0 | 0
|  | 4MM.FORNECIMENTO E INSTALACAO ,PARA OBRA DO CINEMA DA CIDADE |  |  |  |  | 0 | 0
13.6 | 13.187.0010-A | REVESTIMENTO DE PAREDES OU FORROS COM PLACA CIMENTICIA,COM M | M2 | 140.42 | 88.08 | 24 | 109.21 | 15335.26
|  | ADEIRAmineralizada, com 25mm de espessura, termoacústico, resistente ao fogo, |  |  |  |  | 0 | 0
|  | umidade, fungos e insetos. FORNECIMENTO E COLOCAÇÃO |  |  |  |  | 0 | 0
13.9 | 13.190.0015-A | FORRO TERMOACUSTICO COM PAINEL DE LA DE VIDRO,REVESTIDO POR | M2 | 368.12 | 87.96 | 24 | 109.07 | 40150.84
|  | PELICULAS DE PVC MICROPERFURADAS,SOBRE PERFIS METALICOS,COM |  |  |  |  | 0 | 0
|  | TIRANTES RIGIDOS,EM PLACA DE 1250X625X15MM.FORNECIMENTO E CO |  |  |  |  | 0 | 0
|  | LOCACAO |  |  |  |  | 0 | 0
13.10 | 13.193.0010-A | Forro em placa tipo colméia, em alumínio pré-pintado, modulação de (62 x 62)cm, malha | M2 | 90 | 168.16 | 24 | 208.51 | 18765.9
|  | medindo aproximadamente 5 x 5cm, fixado com perfil “T” aparente. FORNECIMENTO e |  |  |  |  | 0 | 0
|  | COLOCAÇÃO |  |  |  |  | 0 | 0
13.11 | 13.196.0080-A | FORRO ESTRUTURADO MONOLITICO C/UMA CHAPA DE GESSO ACARTONADO | M2 | 58.09 | 37.88 | 24 | 46.97 | 2728.48
|  | ,TIPO STANDARD NO SISTEMA DRYWALL,LARGURA 1200MM,ESP.12,5MM, |  |  |  |  | 0 | 0
|  | ,C/TRAT.JUNTAS P/UNIFORMIZACAO DA SUPERFICIE,SENDO APARAFUSA |  |  |  |  | 0 | 0
|  | DA EM ESTRUTURA DE ACO GALVANIZADO,SUSPENSA POR MEIO DE PEND |  |  |  |  | 0 | 0
|  | URAIS FIXADOS EM ESTRUTURA SUPERIOR,C/O PERIMETRO EXECUTADO |  |  |  |  | 0 | 0
|  | C/CANTONEIRAS ACO GALVANIZADO.FORNECIMENTO E COLOCACAO |  |  |  |  | 0 | 0
13.5 | 13.205.0025-A | PROTECAO DE PORTAS EM VINIL DE ALTO IMPACTO,COM ACABAMENTO T | M2 | 1.44 | 170.36 | 24 | 211.24 | 304.18
|  | EXTURIZADO,VARIAS CORES.FORNECIMENTO E COLOCACAO |  |  |  |  | 0 | 0
13.13 | 13.301.0125-B | CONTRAPISO,BASE OU CAMADA REGULARIZADORA,EXECUTADA COM ARGAM | M2 | 617.55 | 25.3 | 24 | 31.37 | 19372.54
|  | ASSA DE CIMENTO E AREIA,NO TRACO 1:4,NA ESPESSURA DE 3CM |  |  |  |  | 0 | 0
13.17 | 13.330.0075-A | REVESTIMENTO DE PISO COM LADRILHO CERAMICO antiderrapante, com medidas | M2 | 26.51 | 56.29 | 24 | 69.79 | 1850.13
|  | em torno de 45x45cm, sujeito a tráfego INTENSO,RESISTENCIA A ABRASAO P.E.I. |  |  |  |  | 0 | 0
|  | -IV,ASSENTES EM SUPERFICIE COM NATA DE CIMENTO SOBRE ARGAMAS |  |  |  |  | 0 | 0
|  | SA DE CIMENTO,AREIA E SAIBRO,NO TRACO 1:3:3,REJUNTAMENTO COM |  |  |  |  | 0 | 0
|  | CIMENTO BRANCO E CORANTE |  |  |  |  | 0 | 0
8.5 | 13.333.0010-A | Revestimento de piso com cerâmica tátil direcional (ladrilho hidráulico), para pessoas | M2 | 6.7 | 110.49 | 24 | 137 | 917.9
|  | COM NECESSIDADES ESPECIFICA S,ASSENTES SOBRE SUPERFICIE EM OSSO, CONFORME ITEM 13.330.001 |  |  |  |  | 0 | 0
13.18 | 13.345.0055-A | CHAPIM OU ESPELHO DE MARMORE BRANCO CLASSICO,COM 2X17CM COM | M | 142.9 | 56.64 | 24 | 70.23 | 10035.86
|  | 1 POLIMENTO,ASSENTE COMO EM 13.345.0020 |  |  |  |  | 0 | 0
13.15 | 13.348.0010-A | REVESTIMENTO DE PISOS COM GRANITO CINZA ANDORINHA,EM PLACAS, | M2 | 9.4 | 233.4 | 24 | 289.41 | 2720.45
|  | COM ESPESSURA DE 2CM,SEM ACABAMENTO,ASSENTE EM SUPERFICIE EM |  |  |  |  | 0 | 0
|  | OSSO,COM NATA DE CIMENTO SOBRE ARGAMASSA DE CIMENTO,AREIA E |  |  |  |  | 0 | 0
|  | SAIBRO,NO TRACO 1:2:2 E REJUNTAMENTO PRONTO |  |  |  |  | 0 | 0
13.14 | 13.348.0075-A | SOLEIRA EM GRANITO CINZA ANDORINHA,ESPESSURA DE 3CM,COM 2 P | M | 9.6 | 48.03 | 24 | 59.55 | 571.68
|  | LIMENTOS,LARGURA DE 15CM,ASSENTADO COM ARGAMASSA DE CIMENTO, |  |  |  |  | 0 | 0
|  | SAIBRO E AREIA, NO TRACO 1:2:2, E REJUNTAMENTO COM CIMENTO |  |  |  |  | 0 | 0
|  | BRANCO E CORANTE |  |  |  |  | 0 | 0
8.3 | 13.370.0010-A | PATIO DE CONCRETO,NA ESPESSURA DE 8CM,NO TRACO 1:3:3 EM VOLU | M2 | 138 | 43.01 | 24 | 53.33 | 7359.54
|  | ME, FORMANDO QUADROS DE 1,00X1,00M, COM SARRAFOS DE MADEIRA |  |  |  |  | 0 | 0
|  | INCORPORADOS,EXCLUSIVE PREPARO DO TERRENO |  |  |  |  | 0 | 0
13.12 | 13.370.0060-A | PAVIMENTACAO TIPO PLAQUEAMENTO "IN SITU",PARA PROTECAO DE IM | M2 | 97.7 | 42.57 | 24 | 52.78 | 5156.6
|  | PERMEABILIZACAO,COM PLACAS DE 60X60X2,5CM,FUNDIDAS E REVESTI |  |  |  |  | 0 | 0
|  | DAS COM ARGAMASSA DE CIMENTO E AREIA,NO TRACO 1:3,JUNTAS DE |  |  |  |  | 0 | 0
|  | 2,5CM,TOMADAS COM HIDROASFALTO,CIMENTO E AREIA,TRACO 1:1:3,E |  |  |  |  | 0 | 0
|  | XCLUSIVE ESTAS |  |  |  |  | 0 | 0
13.21 | 13.381.0051-A | JUNTA PLASTICA 27X3MM,PARA PISOS CONTINUOS.FORNECIMENTO E CO | M | 292.28 | 6.71 | 24 | 8.32 | 2431.76
|  | LOCACAO |  |  |  |  | 0 | 0
13.20 | 13.385.0001-A | PISO DE ALTA RESISTENCIA,MONOLITICO,MOLDADO NO LOCAL,EM ARGA | M2 | 116.91 | 74.81 | 24 | 92.76 | 10844.57
|  | MASSA DE CIMENTO E AGREGADOS MINERAIS,COM ESPESSURA DE 0,8CM |  |  |  |  | 0 | 0
|  | ,NA COR NATURAL DO CIMENTO E 3 POLIMENTOS MECANICOS.O CUSTO |  |  |  |  | 0 | 0
|  | INCLUI BASE SUPORTE EM ARGAMASSA DE CIMENTO E AREIA,NO TRACO |  |  |  |  | 0 | 0
|  | 1:3 E SERVENTE PARA CONFECCAO,TRANSPORTE DA ARGAMASSA E SER |  |  |  |  | 0 | 0
|  | VICOS AFINS E NAO CONSIDERA JUNTAS(VIDE FAMILIA 13.381) |  |  |  |  | 0 | 0
13.19 | 13.385.0005-A | RODAPE DE ALTA RESISTENCIA,EM ARGAMASSA DE CIMENTO E AGREGAD | M | 85.75 | 33.05 | 24 | 40.98 | 3514.03
|  | OS MINERAIS, COM 10CM DE ALTURA, NA COR NATURAL DO CIMENTO, |  |  |  |  | 0 | 0
|  | INCLUSIVE 3 POLIMENTOS,SENDO OS CANTOS SALIENTES BOLEADOS,E |  |  |  |  | 0 | 0
|  | OS REENTRANTES E JUNTO AO PISO EM MEIA CANA |  |  |  |  | 0 | 0
13.16 | 13.390.0030-A | PISO VINILICO EM LADRILHOS DE RESINA DE PVC PLASTIFICANTE,CO | M2 | 178.35 | 77.31 | 24 | 95.86 | 17096.63
|  | M MEDIDAS EM TORNO DE 30X30CM,HOMOGENEO,LISO,COM 2MM DE ESPE |  |  |  |  | 0 | 0
|  | SSURA,ASSENTES SOBRE BASE EXISTENTE,DEVENDO ATENDER A ABNT,N |  |  |  |  | 0 | 0
|  | O QUE CONCERNE A RESISTENCIA,AO IMPACTO,SOLIDEZ,DUREZA E ACA |  |  |  |  | 0 | 0
|  | O DE AGENTES QUIMICOS,INCLUSIVE ADESIVO.FORNECIMENTO E COLOC |  |  |  |  | 0 | 0
|  | ACAO |  |  |  |  | 0 | 0
13.23 | 13.390.0050-A | TESTEIRA EM MATERIAL VINILICO COM 6CM DE LARGURA.FORNECIMENT | M | 89.6 | 14.27 | 24 | 17.69 | 1585.02
|  | O E COLOCACAO |  |  |  |  | 0 | 0
13.22 | 13.390.0055-A | RODAPE DE PVC TIPO PLANO OU CURVO,COM 7,5CM DE ALTURA,PARA P | M | 154.6 | 12.24 | 24 | 15.17 | 2345.28
|  | ISOS VINILICOS.FORNECIMENTO E COLOCACAO |  |  |  |  | 0 | 0
13.7 | 13.395.0010-A | Forração de piso com carpete de fibra de nylon, para alto tráfego, com espessura de 6 a 7mm, sobre base existente. FORNECIMENTO e | M2 | 0 | 0 | 24 | 0 | 0
|  | COLOCAÇÃO |  |  |  |  | 0 | 0
13.8 | 13.395.0011-A | FORRACAO DE PISO COM CARPETE DE NYLON,COM 10MM DE ESPESSURA, | M2 | 198.08 | 140 | 24 | 173.6 | 34386.68
|  | SOBRE BASE EXISTENTE |  |  |  |  | 0 | 0
8.4 | 13.416.0015-A | PISO TATIL DE BORRACHA,ALERTA,PARA PESSOAS COM NECESSIDADES | M2 | 1.63 | 87.71 | 24 | 108.76 | 177.27
|  | ESPECIFICAS,25X25CM, ESPESSURA DE 5MM, NA COR PRETA, COLADO |  |  |  |  | 0 | 0
|  | SOBRE BASE EXISTENTE.FORNECIMENTO E COLOCACAO |  |  |  |  | 0 | 0
[7 empty] | 0 | 0
|  | VALOR DA CATEGORIA ACIMA: | [5 empty] | 624986.66
| 14 - | ESQUADRIAS DE MADEIRA, SERRALHERIA, FERRAGENS E VIDRACARIA
14.6 | 14.002.0020-A | PORTA DE ENROLAR EM CHAPA RAIADA Nº24,COMPLETA,COM GUIAS,EIX | M2 | 12.86 | 436.74 | 24 | 541.55 | 6964.33
|  | OS E MOLAS,COM FECHADURA NO CENTRO E CADEADO DE PISO,INCLUSI |  |  |  |  | 0 | 0
|  | VE ESTE.FORNECIMENTO E COLOCACAO |  |  |  |  | 0 | 0
14.2 | 14.002.0052-A | PORTINHOLA PARA ALCAPAO,CISTERNA OU CAIXA D'AGUA ELEVADA,EM | M2 | 2.29 | 464.78 | 24 | 576.32 | 1319.77
|  | CHAPA DE FERRO GALVANIZADO Nº16,ATE 0,80M DE ALTURA,COM GUAR |  |  |  |  | 0 | 0
|  | NICAO E ALCA PARA FECHAMENTO A CADEADO,EXCLUSIVE ESTE.FORNEC |  |  |  |  | 0 | 0
|  | IMENTO E COLOCACAO |  |  |  |  | 0 | 0
14.1 | 14.002.0250-A | ESCADA DE MARINHEIRO,COM LARGURA DE 0,40M,EXECUTADA EM BARRA | M | 8.44 | 357.6 | 24 | 443.42 | 3742.46
|  | S DE FERRO DE 1.1/2"X1/4",SENDO OS DEGRAUS EM FERRO REDONDO |  |  |  |  | 0 | 0
|  | DE 5/8",ESPACADOS DE 30CM.FORNECIMENTO E COLOCACAO |  |  |  |  | 0 | 0
14.4 | 14.002.0521-A | PORTA METALICA ACUSTICA,46DB,NAS DIMENSOES DE 800X2100MM,INC | UN | 4 | 4215.3 | 24 | 5226.97 | 20907.88
|  | LUSIVE FECHADURA ESPECIAL COM CHAVE,MOLDURA EM CANTONEIRA DE |  |  |  |  | 0 | 0
|  | ACO.FORNECIMENTO E COLOCACAO |  |  |  |  | 0 | 0
14.5 | 14.002.0527-A | PORTA METALICA ACUSTICA,46DB,NAS DIMENSOES DE 2000X2100MM,IN | UN | 6 | 9859.7 | 24 | 12226.02 | 73356.12
|  | CLUSIVE FECHADURA ESPECIAL COM CHAVE,MOLDURA EM CANTONEIRA D |  |  |  |  | 0 | 0
|  | E ACO.FORNECIMENTO E COLOCACAO |  |  |  |  | 0 | 0
22.12 | 14.002.0638-G | CORRIMAO DE PAREDE EM TUBO DE FERRO GALVANIZADO DIAM.2" E A- | M | 17.6 | 181.29 | 24 | 224.79 | 3956.3
|  | CABAMENTO EM PINTURA ESMALTE.FORNECIMENTO E COLOCACAO. |  |  |  |  | 0 | 0
22.13 | 14.002.0205-A | GUARDA CORPO TUBULAR EM FERRO GALVANIZADO,COMPOSTO P/01 TRA- | M | 30.2 | 603.32 | 24 | 748.11 | 22592.92
|  | VESSA SUPERIOR DIAM.2",MONTANTES EM BARRA CHATA 2"X5/16" A |  |  |  |  | 0 | 0
|  | CADA 1.20M,E 02 TRAVESSAS INFERIORES EM TUBO DIAM.3/8",ACAB. |  |  |  |  | 0 | 0
|  | EM PINTURA ESMALTE,INCL.FIXACAO CHUMBADO EM ALVENARIA,CONF. |  |  |  |  | 0 | 0
|  | PROJETO,PARA OBRA DO CINEMA DA CIDADE. |  |  |  |  | 0 | 0
14.28 | 14.003.0157-A | JANELA FIXA EM ALUMINIO ANODIZADO,PERFIL EXTRUDADO,SERIE ESP | M2 | 0.18 | 599.77 | 24 | 743.71 | 133.86
|  | ECIAL,COM ESPESSURA MINIMA DE CAMADA ANODICA DE 20 MICRA,NA |  |  |  |  | 0 | 0
|  | COR PRETA,TIPO VENEZIANA,COM FERRAGENS E GAXETAS DE PRIMEIRA |  |  |  |  | 0 | 0
|  | QUALIDADE.FORNECIMENTO E COLOCACAO |  |  |  |  | 0 | 0
14.26 | 14.003.0164-A | CAIXILHO FIXO DE ALUMINIO ANODIZADO PARA VIDRO EM BRONZE OU | M2 | 3.83 | 285.95 | 24 | 354.57 | 1358
|  | PRETO,SERIE 28.FORNECIMENTO E COLOCACAO |  |  |  |  | 0 | 0
14.7 | 14.003.0225-A | PORTA DE ALUMINIO ANODIZADO AO NATURAL,PERFIL SERIE 25,EM VE | M2 | 5.27 | 760.7 | 24 | 943.26 | 4970.98
|  | NEZIANA,EXCLUSIVE FECHADURA.FORNECIMENTO E COLOCACAO |  |  |  |  | 0 | 0
22.14 | 14.003.0352-G | BRISE EM ALUMINIO,(OBRA CINEMA DA CIDADE)ANGULO FIXO INCLINA | M2 | 35.05 | 320 | 24 | 396.8 | 13907.84
|  | CAO 45GRAUS,COMPOSTO POR PAINEIS LINEARES LARGURA 84MM,ACABA |  |  |  |  | 0 | 0
|  | MENTO LISO,FIXADO AO PORTA-PAINEL,INCLUS.ESTRUTURA AUXILIAR |  |  |  |  | 0 | 0
|  | PARA FIXACAO NA ALVENARIA.FORNECIMENTO E INSTALACAO |  |  |  |  | 0 | 0
22.16 | 14.003.0353-G | ACABAMENTO DE FACHADA EM PERFIL "U" DE ALUMINIO 1"X1/8",COM | M | 414.82 | 30.8 | 24 | 38.19 | 15841.97
|  | PINT.ELETROSTATICA BRANCA.FORNECIMENTO E INSTALACAO CONFORME |  |  |  |  | 0 | 0
|  | PROJETO ANEXO,PARA OBRA DO CINEMA DA CIDADE. |  |  |  |  | 0 | 0
14.21 | 14.004.0073-A | VIDRO LAMINADO SIMPLES,COM ESPESSURA DE 10MM.FORNECIMENTO E | M2 | 3.83 | 399.6 | 24 | 495.5 | 1897.76
|  | COLOCACAO |  |  |  |  | 0 | 0
14.3 | 14.004.0100-A | ESPELHO DE CRISTAL,4MM DE ESPESSURA.COM MOLDURA DE MADEIRA.F | M2 | 3.78 | 238.22 | 24 | 295.39 | 1116.57
|  | ORNECIMENTO E COLOCACAO |  |  |  |  | 0 | 0
14.20 e 22.22.5 | 14.004.0120-A | VIDRO TEMPERADO INCOLOR,10MM DE ESPESSURA,PARA PORTAS OU PAI | M2 | 3.86 | 347.35 | 24 | 430.71 | 1662.54
|  | NEIS FIXOS,EXCLUSIVE FERRAGENS.FORNECIMENTO E COLOCACAO |  |  |  |  | 0 | 0
14.10 | 14.006.0008-A | PORTA DE MADEIRA DE LEI EM COMPENSADO DE 90X210X3CM FOLHEADA | UN | 2 | 426.96 | 24 | 529.43 | 1058.86
|  | NAS 2 FACES,ADUELA DE 13X3CM E ALIZARES DE 5X2CM,EXCLUSIVE |  |  |  |  | 0 | 0
|  | FERRAGENS.FORNECIMENTO E COLOCACAO |  |  |  |  | 0 | 0
14.9 | 14.006.0010-A | PORTA DE MADEIRA DE LEI EM COMPENSADO DE 80X210X3CM FOLHEADA | UN | 5 | 401.44 | 24 | 497.78 | 2488.9
|  | NAS 2 FACES,ADUELA DE 13X3CM E ALIZARES DE 5X2CM,EXCLUSIVE |  |  |  |  | 0 | 0
|  | FERRAGENS.FORNECIMENTO E COLOCACAO |  |  |  |  | 0 | 0
14.8 | 14.006.0014-A | PORTA DE MADEIRA DE LEI EM COMPENSADO DE 60X210X3CM FOLHEADA | UN | 1 | 392.89 | 24 | 487.18 | 487.18
|  | NAS 2 FACES,ADUELA DE 13X3CM E ALIZARES DE 5X2CM,EXCLUSIVE |  |  |  |  | 0 | 0
|  | FERRAGENS.FORNECIMENTO E COLOCACAO |  |  |  |  | 0 | 0
14.11 | 14.006.0190-A | PORTA DE MADEIRA DE LEI EM COMPENSADO DE 80X210X3,5CM,ADUELA D | UN | 2 | 578.53 | 24 | 717.37 | 1434.74
|  | E 13X3CM E ALIZARES DE 5X2CM,COMPLEMENTADA POR BANDEIRA FIXA |  |  |  |  | 0 | 0
|  | DE 40CM DE ALTURA,EXCLUSIVE FERRAGENS.FORNECIMENTO E COLOCA |  |  |  |  | 0 | 0
|  | CAO |  |  |  |  | 0 | 0
14.12 | 14.007.0045-A | FERRAGENS PARA PORTAS MADEIRA,DE 1 FOLHA DE ABRIR,INTERNAS, | UN | 10 | 52.11 | 24 | 64.61 | 646.1
|  | SOCIAIS OU DE SERVICO,CONSTANDO DE FORNECIMENTO S/COLOCACAO; |  |  |  |  | 0 | 0
|  | -FECHADURA SIMPLES, RETANGULAR,DE FERRO,ACABAMENTO CROMADO; |  |  |  |  | 0 | 0
|  | -MACANETA TIPO ALAVANCA,EM ZAMAK OU LATAO,ACABAMENTO POLIDO |  |  |  |  | 0 | 0
|  | E CROMADO;-ESPELHO RET.OU SEMIELIPTICO FERRO OU LATAO;-3 DOB |  |  |  |  | 0 | 0
|  | RADICAS DE FERRO GALV.DE 3"X2.1/2",C/PINOS E BOLAS DE LATAO |  |  |  |  | 0 | 0
14.13 | 14.007.0266-A | FERRAGENS PARA PORTAS DE ABRIR,DE FERRO OU ALUMINIO,CONSTAND | UN | 3 | 101.2 | 24 | 125.48 | 376.44
|  | O DE FORNECIMENTO DAS PECAS:-FECHADURA DE CILINDRO OVALADO P |  |  |  |  | 0 | 0
|  | ARA MONTANTES ESTREITOS,EM LATAO,ACABAMENTO CROMADO;-ESPELHO |  |  |  |  | 0 | 0
|  | RETANGULAR,EM LATAO,ACABAMENTO CROMADO OU ROSETA CIRCULAR E |  |  |  |  | 0 | 0
|  | M LATAO,ACABAMENTO CROMADO;-MACANETA TIPO ALAVANCA,EM LATAO, |  |  |  |  | 0 | 0
|  | ZAMAK OU ACO ZINCADO,ACABAMENTO CROMADO,EXCLUSIVE DOBRADICA |  |  |  |  | 0 | 0
14.14 | 14.007.0296-A | FECHO DE SOBREPOR "LIVRE-OCUPADO",INCLUSIVE TARGETA COM TRAN | UN | 6 | 31.95 | 24 | 39.61 | 237.66
|  | CA FIXA.FORNECIMENTO |  |  |  |  | 0 | 0
14.15 | 14.007.0314-A | MOLA FECHA-PORTA,AEREA,COM PINHAO E CREMALHEIRA,EM ALUMINIO, | UN | 13 | 130.86 | 24 | 162.26 | 2109.38
|  | COM PINTURA ELETROSTATICA, COM POTENCIA Nº2 PARA PORTAS DE |  |  |  |  | 0 | 0
|  | MADEIRA OU ALUMINIO ATE 0,90M.FORNECIMENTO |  |  |  |  | 0 | 0
14.16 | 18.016.0125-A | Barra de apoio (puxador horizontal/vertical), em aço inoxidável AISI 304, tubo de | UN | 2 | 86.3 | 24 | 107.01 | 214.02
|  | 1 1/4", inclusive fixação com parafusos inoxidáveis e buchas plásticas, com 40cm, |  |  |  |  | 0 | 0
|  | para portas de sanitários, vestiários e quartos acessíveis em locais de |  |  |  |  | 0 | 0
hospedagem e de saúde. FORNECIMENTO e INSTALAÇÃO
14.18 | 14.007.0335-A | MANCAL SUPERIOR PARA PORTA DE VIDRO TEMPERADO DE 10MM.FORNEC | UN | 6 | 5.24 | 24 | 6.49 | 38.94
|  | IMENTO |  |  |  |  | 0 | 0
14.19 | 14.007.0338-A | FECHADURA DE CENTRO PARA PORTA DE VIDRO TEMPERADO DE 10MM.FO | UN | 6 | 34.07 | 24 | 42.24 | 253.44
|  | RNECIMENTO |  |  |  |  | 0 | 0
14.17 | 14.007.0348-A | PIVO PARA PORTA DE VIDRO TEMPERADO.FORNECIMENTO | UN | 6 | 9.48 | 24 | 11.75 | 70.5
22.22.1 e 23.1 | 14.008.0111-G | ESQUADRIAS, ARMARIOS, BANCAS E BALCOES DE MADEIRA COM REVES- | M2 | 10.25 | 1567.92 | 24 | 1944.22 | 19928.25
|  | TIMENTO EM LAMINADO MELAMINICO TEXTURIZADO, COM ESPESSURA DE |  |  |  |  | 0 | 0
|  | 1,3MM. FORNECIMENTO E INSTALACAO. |  |  |  |  | 0 | 0
14.22 | 14.009.0010-A | COLOCACAO DE FECHADURA DE EMBUTIR,COM ALTURA APROXIMADA DE 2 | UN | 13 | 45.02 | 24 | 55.82 | 725.66
|  | 0CM,EM MADEIRA,EXCLUSIVE O FORNECIMENTO |  |  |  |  | 0 | 0
14.23 | 14.009.0040-A | COLOCACAO DE UMA DOBRADICA COM AS DIMENSOES DE 3"X4" OU 3"X3 | UN | 39 | 15 | 24 | 18.6 | 725.4
|  | .1/2",EM MADEIRA,EXCLUSIVE O FORNECIMENTO |  |  |  |  | 0 | 0
14.24 | 14.009.0070-A | COLOCACAO DE FECHO DE EMBUTIR,DE 40CM,EM MADEIRA,EXCLUSIVE O | UN | 6 | 45.02 | 24 | 55.82 | 334.92
|  | FORNECIMENTO |  |  |  |  | 0 | 0
14.25 | 14.009.0110-A | COLOCACAO DE MOLA "FECHA PORTA",EM MADEIRA,EXCLUSIVE O FORNE | UN | 13 | 20.01 | 24 | 24.81 | 322.53
|  | CIMENTO |  |  |  |  | 0 | 0
[7 empty] | 0 | 0
|  | VALOR DA CATEGORIA ACIMA: | [5 empty] | 205182.22
| 15 - | INSTALACOES ELETRICAS,HIDRAULICAS,SANITARIAS E MECANICAS
15.8.14 | 15.001.0078-A | HIDROMETRO COM DIAMETRO DE 3/4".FORNECIMENTO | UN | 1 | 98.88 | 24 | 122.61 | 122.61
15.9.1.6 | 15.002.0062-A | CAIXA DE GORDURA SIMPLES CILINDRICA,PRE-FABRICADA EM ANEIS D | UN | 1 | 124.39 | 24 | 154.24 | 154.24
|  | E CONCRETO,COM DIAMETRO DE 40CM E PROFUNDIDADE TOTAL DE 60CM |  |  |  |  | 0 | 0
|  | ,INCLUSIVE TAMPA DE CONCRETO.FORNECIMENTO E COLOCACAO |  |  |  |  | 0 | 0
15.6.12 | 15.002.0125-A | CAIXA ENTERRADA PARA INSTALACOES TELEFONICAS,TIPO R2,MEDINDO | UN | 1 | 286.2 | 24 | 354.88 | 354.88
|  | 1,07X0,52X0,50M,EM BLOCOS DE CONCRETO ESTRUTURAL DE 0,10X0, |  |  |  |  | 0 | 0
|  | 20X0,40M,ASSENTADOS COM ARGAMASSA DE CIMENTO E AREIA,NO TRAC |  |  |  |  | 0 | 0
|  | O 1:4 E REVESTIDA INTERNAMENTE COM A MESMA ARGAMASSA,COM TAM |  |  |  |  | 0 | 0
|  | PA DE CONCRETO ARMADO COM 5CM DE ESPESSURA E FUNDO DE CONCRE |  |  |  |  | 0 | 0
|  | TO SIMPLES COM 5CM |  |  |  |  | 0 | 0
15.9.1.5 e 15.9.2.11 | 15.002.0200-A | CAIXA DE INSPECAO/CAIXA PARA AGUAS PLUVIAIS,DE CONCRETO PRE- | UN | 5 | 182.54 | 24 | 226.34 | 1131.7
|  | MOLDADO,CONSTANDO DE CIRCULO DE FUNDO,4 ANEIS SUPERPOSTOS DE |  |  |  |  | 0 | 0
|  | 40MM DE ESPESSURA,600MM DE DIAMETRO INTERNO,SENDO 1 ANEL INF |  |  |  |  | 0 | 0
|  | ERIOR(ENTRADA E SAIDA),DE 300MM+1 DE 300MM,1 DE 150MM E 1 DE |  |  |  |  | 0 | 0
|  | 75MM DE ALTURA,PERFAZENDO 925MM DE ALTURA TOTAL,EXCLUSIVE TA |  |  |  |  | 0 | 0
|  | MPAO DE FERRO FUNDIDO E ESCAVACAO.FORNECIMENTO E COLOCACAO |  |  |  |  | 0 | 0
15.9.2.12 | 15.002.0401-A | CAIXA SIFONADA DE ANEL DE CONCRETO DE 60CM DE DIAMETRO E 60C | UN | 1 | 211.89 | 24 | 262.74 | 262.74
|  | M DE PROFUNDIDADE,EXCLUSIVE ESCAVACAO E REATERRO.FORNECIMENT |  |  |  |  | 0 | 0
|  | O E COLOCACAO |  |  |  |  | 0 | 0
15.9.2.9 | 15.003.0177-A | RALO DE COBERTURA SEMI-ESFERICO(TIPO ABACAXI),COM 3".FORNECI | UN | 1 | 19.91 | 24 | 24.68 | 24.68
|  | MENTO E COLOCACAO |  |  |  |  | 0 | 0
15.9.2.10 | 15.003.0178-A | RALO DE COBERTURA SEMI-ESFERICO(TIPO ABACAXI),COM 4".FORNECI | UN | 12 | 28.72 | 24 | 35.61 | 427.32
|  | MENTO E COLOCACAO |  |  |  |  | 0 | 0
15.2.3 e 15.4.4 | 15.003.0392-A | ABRACADEIRA DE FIXACAO,TIPO COPO,ESTAMPADA EM CHAPA DE FERRO | UN | 230 | 5.89 | 24 | 7.3 | 1679
|  | ZINCADA,COMPOSTA DE CANOPLA,PARAFUSOS E ABRACADEIRAS PROPRI |  |  |  |  | 0 | 0
|  | AMENTE DITA,NO DIAMETRO 1".FORNECIMENTO E COLOCACAO |  |  |  |  | 0 | 0
15.2.4 | 15.003.0395-A | ABRACADEIRA DE FIXACAO,TIPO COPO,ESTAMPADA EM CHAPA DE FERRO | UN | 30 | 6.85 | 24 | 8.49 | 254.7
|  | ZINCADA,COMPOSTA DE CANOPLA,PARAFUSOS E ABRACADEIRAS PROPRI |  |  |  |  | 0 | 0
|  | AMENTE DITA,NO DIAMETRO 2".FORNECIMENTO E COLOCACAO |  |  |  |  | 0 | 0
15.2.5 | 15.003.0397-A | ABRACADEIRA DE FIXACAO,TIPO COPO,ESTAMPADA EM CHAPA DE FERRO | UN | 10 | 7.78 | 24 | 9.64 | 96.4
|  | ZINCADA,COMPOSTA DE CANOPLA,PARAFUSOS E ABRACADEIRAS PROPRI |  |  |  |  | 0 | 0
|  | AMENTE DITA,NO DIAMETRO 3".FORNECIMENTO E COLOCACAO |  |  |  |  | 0 | 0
15.1.3 | 15.003.0398-A | ABRACADEIRA DE FIXACAO,TIPO COPO,ESTAMPADA EM CHAPA DE FERRO | UN | 10 | 8.16 | 24 | 10.11 | 101.1
|  | ZINCADA,COMPOSTA DE CANOPLA,PARAFUSOS E ABRACADEIRAS PROPRI |  |  |  |  | 0 | 0
|  | AMENTE DITA,NO DIAMETRO 4".FORNECIMENTO E COLOCACAO |  |  |  |  | 0 | 0
15.9.2.8 | 15.003.0177-A | Ralo de cobertura semi-esférico (tipo abacaxi), com 3”. FORNECIMENTO e | UN | 4 | 19.91 | 24 | 24.68 | 98.72
|  | COLOCAÇÃO |  |  |  |  | 0 | 0
15.9.2.6 | 15.004.0180-A | RALO SIFONADO PVC RIGIDO (150X185)X75MM,EM PAVIMENTO TERREO, | UN | 6 | 90.85 | 24 | 112.65 | 675.9
|  | COM SAIDA DE 75MM,GRELHA REDONDA E PORTA-GRELHA,COMPREENDEND |  |  |  |  | 0 | 0
|  | O:3,00M DE TUBO DE PVC DE 75MM E SUA LIGACAO AO RAMAL DE VEN |  |  |  |  | 0 | 0
|  | TILACAO.FORNECIMENTO E INSTALACAO |  |  |  |  | 0 | 0
15.9.2.7 | 15.004.0181-A | Ralo sifonado de PVC rigido, cilindrico, de altura regulavel, com diametro de | UN | 5 | 57.26 | 24 | 71 | 355
|  | 100mm e saida de 40mm. Fornecimento e instalacao. |  |  |  |  | 0 | 0
15.1.4 e 15.2.6 | 15.007.0208-A | HASTE PARA ATERRAMENTO,DE COBRE DE 5/8"(16MM),COM 3,00M DE C | UN | 19 | 44.54 | 24 | 55.22 | 1049.18
|  | OMPRIMENTO.FORNECIMENTO E COLOCACAO |  |  |  |  | 0 | 0
15.2.7 | 15.007.0216-A | TERMINAL AEREO PARA PARA-RAIO(CAPTOR 1 PONTA)EM LATAO MACICO | UN | 17 | 27.93 | 24 | 34.63 | 588.71
|  | ,3/8"X600MM,FIXACAO COM ROSCA MECANICA E ABRACADEIRA,INCLUSI |  |  |  |  | 0 | 0
|  | VE CAPTOR.FORNECIMENTO E COLOCACAO |  |  |  |  | 0 | 0
15.2.8 | 15.007.0504-A | QUADRO DE DISTRIBUICAO DE ENERGIA PARA DISJUNTORES TERMO-MAG | UN | 4 | 269.28 | 24 | 333.9 | 1335.6
|  | NETICOS UNIPOLARES,DE EMBUTIR,COM PORTA E BARRAMENTOS DE FAS |  |  |  |  | 0 | 0
|  | E,NEUTRO E TERRA,TRIFASICO,PARA INSTALACAO DE ATE 18 DISJUNT |  |  |  |  | 0 | 0
|  | ORES COM DISPOSITIVO PARA CHAVE GERAL.FORNECIMENTO E COLOCAC |  |  |  |  | 0 | 0
|  | AO. |  |  |  |  | 0 | 0
15.2.9 | 15.007.0507-A | QUADRO DE DISTRIBUICAO DE ENERGIA PARA DISJUNTORES TERMO-MAG | UN | 1 | 314 | 24 | 389.36 | 389.36
|  | NETICOS UNIPOLARES,DE EMBUTIR,COM PORTA E BARRAMENTOS DE FAS |  |  |  |  | 0 | 0
|  | E,NEUTRO E TERRA,TRIFASICO,PARA INSTALACAO DE ATE 24 DISJUNT |  |  |  |  | 0 | 0
|  | ORES COM DISPOSITIVO PARA CHAVE GERAL.FORNECIMENTO E COLOCAC |  |  |  |  | 0 | 0
|  | AO. |  |  |  |  | 0 | 0
15.2.10 | 15.007.0517-A | QUADRO DE DISTRIBUICAO DE ENERGIA PARA DISJUNTORES TERMO-MAG | UN | 1 | 665.18 | 24 | 824.82 | 824.82
|  | NETICOS UNIPOLARES,DE EMBUTIR,COM PORTA E BARRAMENTOS DE FAS |  |  |  |  | 0 | 0
|  | E,NEUTRO E TERRA,TRIFASICO,PARA INSTALACAO DE ATE 50 DISJUNT |  |  |  |  | 0 | 0
|  | ORES COM DISPOSITIVO PARA CHAVE GERAL.FORNECIMENTO E COLOCAC |  |  |  |  | 0 | 0
|  | AO. |  |  |  |  | 0 | 0
15.2.13 | 15.007.0520-A | Disjuntor / interruptor diferencial residual (DDR), classe AC, 2 polos, instantâneo, | UN | 15 | 82.15 | 24 | 101.86 | 1527.9
|  | corrente nominal ( In ) 25A x 240V, sensibilidade 30mA / 300mA. FORNECIMENTO |  |  |  |  | 0 | 0
|  | e COLOCAÇÃO |  |  |  |  | 0 | 0
15.2.14 | 15.007.0521-A | DISJUNTORES/INTERRUPTORES DIFERENCIAIS(D.I),CLASSE AC,2 POLO | UN | 1 | 82.15 | 24 | 101.86 | 101.86
|  | S,INSTANTANEO,CORRENTE NOMINAL(IN) 40AX240V,SENSIBILIDADE 30 |  |  |  |  | 0 | 0
|  | MA/300MA.FORNECIMENTO E COLOCACAO |  |  |  |  | 0 | 0
15.2.15 | 15.007.0570-A | DISJUNTOR TERMOMAGNETICO UNIPOLAR,DE 10 A 30AX250V.FORNECIME | UN | 46 | 10.54 | 24 | 13.06 | 600.76
|  | NTO E COLOCACAO |  |  |  |  | 0 | 0
15.2.16 | 15.007.0575-A | DISJUNTOR TERMOMAGNETICO,BIPOLAR,DE 10 A 50AX250V.FORNECIMEN | UN | 16 | 30 | 24 | 37.2 | 595.2
|  | TO E COLOCACAO |  |  |  |  | 0 | 0
15.2.17 | 15.007.0600-A | DISJUNTOR TERMOMAGNETICO,TRIPOLAR,DE 10 A 50AX250V.FORNECIME | UN | 5 | 43.64 | 24 | 54.11 | 270.55
| , | NTO E COLOCACAO |  |  |  |  | 0 | 0
15.2.18 | 15.007.0605-A | DISJUNTOR TERMOMAGNETICO,TRIPOLAR,DE 60 A 100AX250V.FORNECIM | UN | 1 | 100.59 | 24 | 124.73 | 124.73
|  | ENTO E COLOCACAO |  |  |  |  | 0 | 0
15.2.19 | 15.007.0795-G | BOTOEIRA DE COMANDO DUPLO, NAS CORES VERMELHO/VERDE(LIGA/DES | UN | 3 | 27.9 | 24 | 34.59 | 103.77
|  | LIGA), PARA PAINEL COM FURACAO 22MM, CORPO RETANGULAR, IP65, |  |  |  |  | 0 | 0
|  | NAO ILUMINADO, CONTATOS 1NA&1NF.FORNECIMENTO E INSTALACAO. |  |  |  |  | 0 | 0
15.2.20 | 15.007.0909-G | LUZ PILOTO PARA SINALIZACAO DE ACIONAMENTO DE CIRCUITO ELE- | UN | 3 | 8.99 | 24 | 11.14 | 33.42
|  | TRICO.FORNECIMENTO. |  |  |  |  | 0 | 0
15.2.11 | 15.007.0940-G | QUADRO ELETRICO P/AR CONDICIONADO 1, EM CHAPA DE ACO CARBANO | UN | 1 | 4026.89 | 24 | 4993.34 | 4993.34
|  | CH16, IP54, TRATAMENTO ANTI-OXIDANTE, PINTURA ELETROST.CX E |  |  |  |  | 0 | 0
|  | TAMPA BEGE(RAL7032), PL.MONT.(RAL2004), DIM.1000X600X250MM, |  |  |  |  | 0 | 0
|  | INCL.DISJ.BARR.NEUTRO, TRANSF.CORRENTE, AMPERIMETRO, VOLTIME |  |  |  |  | 0 | 0
|  | TRO, CHAVE COMUTADORAS E TODOS OS MATERIAIS NECESSARIOS. FOR |  |  |  |  | 0 | 0
|  | NECIMENTO E INSTALACAO - OBRA CINEMA DA CIDADE. |  |  |  |  | 0 | 0
15.2.12 | 15.007.0941-G | QUADRO ELETRICO P/ AR CONDICIONADO 2, EM CHAPA DE ACO, CH16 | UN | 1 | 4026.89 | 24 | 4993.34 | 4993.34
|  | IP54, TRAT.ANTI-OXIDANTE, PINTURA ELETROST.CX.E TAMPA BEGE |  |  |  |  | 0 | 0
|  | (RAL7032), PLACA MONT. (RAL2004), DIM.1000X600X250MM, INCL. |  |  |  |  | 0 | 0
|  | DISJUNTORES, BARR.NEUTRO, TRANSF.DE CORRENTE, AMPERIMETRO, |  |  |  |  | 0 | 0
|  | VOLTIMETRO, CHAVE COMUTADORAS E TODOS OS MATERIAIS NECESS. |  |  |  |  | 0 | 0
|  | FORNECIMENTO E INSTALACAO - OBRA CINEMA DA CIDADE. |  |  |  |  | 0 | 0
15.1.5 | 15.007.0942-G | QUADRO ELETRICO (QGBT), EM CHAPA DE ACO CARBONO, CH16, IP54 | UN | 1 | 10253.34 | 24 | 12714.14 | 12714.14
|  | TRATAMENTO ANTI-OXIDANTE, PINTURA ELETROST.CA. E TAMPA (RAL |  |  |  |  | 0 | 0
|  | 7032), PLACA DE MONT.(RAL2004), DIM.1000X600X250MM, INCL.DIS |  |  |  |  | 0 | 0
|  | JUNTORES, BARR.NEUTRO, TRANSF.DE CORRENTE, AMPERIMETRO, VOLT |  |  |  |  | 0 | 0
|  | IMETRO, CHAVE COMUTADORAS, CHAVES COMUTADORAS E TODOS OS MAT |  |  |  |  | 0 | 0
|  | ERIAIS NECESS. FORN. E INST. - OBRA CINEMA DA CIDADE. |  |  |  |  | 0 | 0
15.2.22 | 15.008.0020-A | FIO DE COBRE COM ISOLAMENTO TERMOPLASTICO,ANTICHAMA,COMPREEN | M | 4690 | 2.54 | 24 | 3.14 | 14726.6
|  | DENDO:PREPARO,CORTE E ENFIACAO EM ELETRODUTOS,NA BITOLA DE 2 |  |  |  |  | 0 | 0
|  | ,5MM2,450/750V.FORNECIMENTO E COLOCACAO |  |  |  |  | 0 | 0
15.1.6 e 15.2.23 | 15.008.0025-A | FIO DE COBRE COM ISOLAMENTO TERMOPLASTICO,ANTICHAMA,COMPREEN | M | 800 | 3.46 | 24 | 4.29 | 3432
|  | DENDO:PREPARO,CORTE E ENFIACAO EM ELETRODUTOS,NA BITOLA DE 4 |  |  |  |  | 0 | 0
|  | MM2,450/750V.FORNECIMENTO E COLOCACAO |  |  |  |  | 0 | 0
15.2.24 | 15.008.0030-A | FIO DE COBRE COM ISOLAMENTO TERMOPLASTICO,ANTICHAMA,COMPREEN | M | 150 | 4.49 | 24 | 5.56 | 834
|  | DENDO:PREPARO,CORTE E ENFIACAO EM ELETRODUTOS,NA BITOLA DE 6 |  |  |  |  | 0 | 0
|  | MM2,450/750V.FORNECIMENTO E COLOCACAO |  |  |  |  | 0 | 0
15.2.25 | 15.008.0035-A | FIO DE COBRE COM ISOLAMENTO TERMOPLASTICO,ANTICHAMA,COMPREEN | M | 20 | 6.27 | 24 | 7.77 | 155.4
|  | DENDO:PREPARO,CORTE E ENFIACAO EM ELETRODUTOS,NA BITOLA DE 1 |  |  |  |  | 0 | 0
|  | 0MM2,450/750V.FORNECIMENTO E COLOCACAO |  |  |  |  | 0 | 0
15.2.26 | 15.008.0105-A | CABO DE COBRE COM ISOLAMENTO TERMOPLASTICO,COMPREENDENDO:PRE | M | 30 | 8.14 | 24 | 10.09 | 302.7
|  | PARO,CORTE E ENFIACAO EM ELETRODUTOS,NA BITOLA DE 16MM2,450/ |  |  |  |  | 0 | 0
|  | 750V.FORNECIMENTO E COLOCACAO |  |  |  |  | 0 | 0
15.2.27 | 15.008.0110-A | CABO DE COBRE COM ISOLAMENTO TERMOPLASTICO,COMPREENDENDO:PRE | M | 100 | 11.58 | 24 | 14.35 | 1435
|  | PARO,CORTE E ENFIACAO EM ELETRODUTOS,NA BITOLA DE 25MM2,450/ |  |  |  |  | 0 | 0
|  | 750V.FORNECIMENTO E COLOCACAO |  |  |  |  | 0 | 0
15.2.28 | 15.008.0220-A | CABO DE COBRE COM ISOLAMENTO TERMOPLASTICO,COMPREENDENDO:PRE | M | 520 | 6.33 | 24 | 7.84 | 4076.8
|  | PARO,CORTE E ENFIACAO EM ELETRODUTOS,NA BITOLA DE 10MM2,600/ |  |  |  |  | 0 | 0
|  | 1.000V.FORNECIMENTO E COLOCACAO |  |  |  |  | 0 | 0
15.2.29 | 15.008.0225-A | CABO DE COBRE COM ISOLAMENTO TERMOPLASTICO,COMPREENDENDO:PRE | M | 230 | 8.71 | 24 | 10.8 | 2484
|  | PARO,CORTE E ENFIACAO EM ELETRODUTOS,NA BITOLA DE 16MM2,600/ |  |  |  |  | 0 | 0
|  | 1.000V.FORNECIMENTO E COLOCACAO |  |  |  |  | 0 | 0
15.2.30 | 15.008.0230-A | CABO DE COBRE COM ISOLAMENTO TERMOPLASTICO,COMPREENDENDO:PRE | M | 130 | 12.34 | 24 | 15.3 | 1989
|  | PARO,CORTE E ENFIACAO EM ELETRODUTOS,NA BITOLA DE 25MM2,600/ |  |  |  |  | 0 | 0
|  | 1.000V.FORNECIMENTO E COLOCACAO |  |  |  |  | 0 | 0
15.2.31 | 15.008.0232-A | CABO DE COBRE COM ISOLAMENTO TERMOPLASTICO,COMPREENDENDO:PRE | M | 250 | 17.45 | 24 | 21.63 | 5407.5
|  | PARO,CORTE E ENFIACAO EM ELETRODUTOS,NA BITOLA DE 35MM2,600/ |  |  |  |  | 0 | 0
|  | 1.000V.FORNECIMENTO E COLOCACAO |  |  |  |  | 0 | 0
15.1.7 | 15.008.0245-A | CABO DE COBRE COM ISOLAMENTO TERMOPLASTICO,COMPREENDENDO:PRE | M | 50 | 43.24 | 24 | 53.61 | 2680.5
|  | PARO,CORTE E ENFIACAO EM ELETRODUTOS,NA BITOLA DE 95MM2,600/ |  |  |  |  | 0 | 0
|  | 1.000V.FORNECIMENTO E COLOCACAO |  |  |  |  | 0 | 0
15.1.8 | 15.008.0250-A | CABO DE COBRE COM ISOLAMENTO TERMOPLASTICO,COMPREENDENDO:PRE | M | 70 | 52.79 | 24 | 65.45 | 4581.5
|  | PARO,CORTE E ENFIACAO EM ELETRODUTOS,NA BITOLA DE 120MM2,600 |  |  |  |  | 0 | 0
|  | /1.000V.FORNECIMENTO E COLOCACAO |  |  |  |  | 0 | 0
15.1.9 | 15.008.0260-A | CABO DE COBRE COM ISOLAMENTO TERMOPLASTICO,COMPREENDENDO:PRE | M | 40 | 72.76 | 24 | 90.22 | 3608.8
|  | PARO,CORTE E ENFIACAO EM ELETRODUTOS,NA BITOLA DE 185MM2,600 |  |  |  |  | 0 | 0
|  | /1.000V.FORNECIMENTO E COLOCACAO |  |  |  |  | 0 | 0
15.1.10 | 15.008.0265-A | CABO DE COBRE COM ISOLAMENTO TERMOPLASTICO,COMPREENDENDO:PRE | M | 202 | 101.3 | 24 | 125.61 | 25373.22
|  | PARO,CORTE E ENFIACAO EM ELETRODUTOS,NA BITOLA DE 240MM2,600 |  |  |  |  | 0 | 0
|  | /1.000V.FORNECIMENTO E COLOCACAO |  |  |  |  | 0 | 0
15.3.1 | 15.008.0301-A | FIO PARALELO DE COBRE,COM ISOLAMENTO TERMOPLASTICO,NA BITOLA | M | 1800 | 3.9 | 24 | 4.83 | 8694
|  | 2X2,5MM2.FORNECIMENTO E COLOCACAO |  |  |  |  | 0 | 0
15.2.21 | 15.008.0401-G | CABO DE COBRE ISOLADO PVC,MULTIPOLAR PP 3X1,5MM2,70º/750V. | M | 460 | 20.57 | 24 | 25.5 | 11730
|  | FORNECIMENTO E COLOCACACAO. |  |  |  |  | 0 | 0
15.2.32 | 15.009.0130-A | CABO SOLIDO DE COBRE ELETROLITICO NU,TEMPERA MOLE,CLASSE 2, | M | 100 | 7.06 | 24 | 8.75 | 875
|  | SECAO CIRCULAR DE 16MM2.FORNECIMENTO E COLOCACAO |  |  |  |  | 0 | 0
15.2.33 | 15.009.0140-A | CABO SOLIDO DE COBRE ELETROLITICO NU,TEMPERA MOLE,CLASSE 2, | M | 210 | 15.23 | 24 | 18.88 | 3964.8
|  | SECAO CIRCULAR DE 35MM2.FORNECIMENTO E COLOCACAO |  |  |  |  | 0 | 0
15.1.11 e 15.2.34 | 15.009.0143-A | CABO SOLIDO DE COBRE ELETROLITICO NU,TEMPERA MOLE,CLASSE 2,S | M | 155 | 21.36 | 24 | 26.48 | 4104.4
|  | ECAO CIRCULAR DE 50MM2.FORNECIMENTO E COLOCACAO |  |  |  |  | 0 | 0
15.5.2 | 15.010.0035-A | CABO TELEFONICO TIPO CTP-APL 50(PARA INSTALACOES SUBTERRANEA | M | 100 | 26.68 | 24 | 33.08 | 3308
|  | S ESPECIAIS)PARA 50 PARES.FORNECIMENTO E COLOCACAO |  |  |  |  | 0 | 0
15.5.4 | 98294 - SINAPI | CABO UTP 4 PARES CATEGORIA 5E,HOMOLOGADO PELA ANATEL E PROJE | M | 830 | 1.54 | 24 | 1.9 | 1577
|  | TADO CONFORME NORMAS EIA/TIA 568.CERTIFICADO UL(UNDERWRITTER |  |  |  |  | 0 | 0
|  | LABORATORIES) \,COR AZUL/CINZA,FABRIC.FURUKAWA,AMP,NEXANS OU |  |  |  |  | 0 | 0
|  | EQUIVALENTE.FORNECIMENTO E COLOCACAO PARA OBRA DO CINEMA DA |  |  |  |  | 0 | 0
|  | CIDADE. |  |  |  |  | 0 | 0
15.1.16 | 15.011.0136-A | SUBESTACAO SIMPLIFICADA PADRAO AMPLA,COM TRANSFORMADOR TRIFA | UN | 1 | 18231.04 | 24 | 22606.48 | 22606.48
|  | SICO DE 112,5KVA,INCLUSIVE CABINE DE MEDICAO,EM ALVENARIA,PO |  |  |  |  | 0 | 0
|  | STE E TODOS OS MATERIAIS ELETRICOS NECESSARIOS |  |  |  |  | 0 | 0
15.5.3 | ST 59.40.0100 | INSTALACAO DE BLOCO TERMINAL DE 10 PARES EM BASTIDORES DE | UN | 5 | 121.83 | 24 | 151.06 | 755.3
|  | ACO,INCL.REALIZACAO DE EMENDAS. |  |  |  |  | 0 | 0
15.2.35 e 15.4.6 | 15.018.0100-A | CAIXA DE LIGACAO DE ALUMINIO SILICIO,TIPO CONDULETES,NO FORM | UN | 50 | 20.62 | 24 | 25.56 | 1278
|  | ATO X,DIAMETRO DE 1".FORNECIMENTO E COLOCACAO |  |  |  |  | 0 | 0
15.2.36 e 15.4.1 e 15.6.5 | 15.018.0120-A | CAIXA DE EMBUTIR,EM PVC,2"X4",INCLUSIVE BUCHAS E ARRUELAS.FO | UN | 200 | 5.8 | 24 | 7.19 | 1438
|  | RNECIMENTO E COLOCACAO |  |  |  |  | 0 | 0
15.2.37 | 15.018.0125-A | CAIXA DE EMBUTIR,EM PVC,3" X 3",INCLUSIVE BUCHAS E ARRUELAS. | UN | 40 | 6.16 | 24 | 7.63 | 305.2
|  | FORNECIMENTO E COLOCACAO |  |  |  |  | 0 | 0
15.2.38 e 15.4.2 e 15.6.6 | 15.018.0130-A | CAIXA DE EMBUTIR,EM PVC,4"X4",INCLUSIVE BUCHAS E ARRUELAS.FO | UN | 125 | 6.5 | 24 | 8.06 | 1007.5
|  | RNECIMENTO E COLOCACAO |  |  |  |  | 0 | 0
15.6.11 | 15.018.0150-A | CAIXA DE PASSAGEM Nº4,PARA TELEFONE,CONFORME ESPECIFICACAO D | UN | 1 | 155.56 | 24 | 192.89 | 192.89
|  | A TELEBRAS,NAS DIMENSOES DE 60X60X13,5CM.FORNECIMENTO E COLO |  |  |  |  | 0 | 0
|  | CACAO |  |  |  |  | 0 | 0
15.2.39 | 15.018.0175-A | CANALETA PERFURADA ALTA(PERFILADOS),MEDINDO(38X38X6000)MM PR | M | 150 | 49.18 | 24 | 60.98 | 9147
|  | E-GALVANIZADA,INCLUSIVE SUPORTE E CONEXOES.FORNECIMENTO E CO |  |  |  |  | 0 | 0
|  | LOCACAO |  |  |  |  | 0 | 0
15.4.7 | 15.018.0250-A | CAIXA DE PASSAGEM DE SOBREPOR,EM ACO,COM TAMPA PARAFUSADA,DE | UN | 4 | 21.78 | 24 | 27 | 108
|  | 12X12CM.FORNECIMENTO E COLOCACAO |  |  |  |  | 0 | 0
15.1.12 e 15.6.8 | 15.018.0260-A | CAIXA DE PASSAGEM DE SOBREPOR,EM ACO,COM TAMPA PARAFUSADA,DE | UN | 28 | 39.67 | 24 | 49.19 | 1377.32
|  | 20X20CM.FORNECIMENTO E COLOCACAO |  |  |  |  | 0 | 0
15.2.40 e 15.6.9 | 15.018.0270-A | CAIXA DE PASSAGEM DE SOBREPOR,EM ACO,COM TAMPA PARAFUSADA,DE | UN | 10 | 67.56 | 24 | 83.77 | 837.7
|  | 30X30CM.FORNECIMENTO E COLOCACAO |  |  |  |  | 0 | 0
15.2.41 | 15.018.0470-A | ELETROCALHA PERFURADA,SEM TAMPA,TIPO "U",300X50MM,TRATAMENTO | M | 15 | 77.75 | 24 | 96.41 | 1446.15
|  | SUPERFICIAL PRE-ZINCADO A QUENTE,INCLUSIVE CONEXOES,ACESSOR |  |  |  |  | 0 | 0
|  | IOS E FIXACAO SUPERIOR.FORNECIMENTO E COLOCACAO |  |  |  |  | 0 | 0
15.2.42 | 15.018.0964-A | TERMINAL DE FECHAMENTO,PARA ELETROCALHA PERFURADA OU LISA,30 | UN | 2 | 11.1 | 24 | 13.76 | 27.52
|  | 0X50MM,COM SAIDA PARA TUBO.FORNECIMENTO E COLOCACAO |  |  |  |  | 0 | 0
15.2.43 | 15.019.0015-A | TOMADA DUPLA DE PISO,EM CORPO DE ALUMINIO FUNDIDO E TAMPA EM | UN | 47 | 60.69 | 24 | 75.25 | 3536.75
|  | LATAO POLIDO,30A/380V.FORNECIMENTO E COLOCACAO |  |  |  |  | 0 | 0
15.2.44 | 15.019.0030-A | INTERRUPTOR DE EMBUTIR COM 3 TECLAS SIMPLES FOSFORESCENTES E | UN | 20 | 14.74 | 24 | 18.27 | 365.4
|  | PLACA.FORNECIMENTO E COLOCACAO |  |  |  |  | 0 | 0
15.2.45 | 15.019.0040-A | INTERRUPTOR COM 1 TECLA SIMPLES E TOMADA 2P+T,10A/250V,PADRA | UN | 2 | 15.26 | 24 | 18.92 | 37.84
|  | O BRASILEIRO,DE EMBUTIR,COM PLACA DE 4"X2".FORNECIMENTO E CO |  |  |  |  | 0 | 0
|  | LOCACAO |  |  |  |  | 0 | 0
15.2.46 | 15.019.0055-A | TOMADA ELETRICA 2P+T,10A/250V,PADRAO BRASILEIRO,DE SOBREPOR. | UN | 56 | 7.19 | 24 | 8.91 | 498.96
|  | FORNECIMENTO E COLOCACAO |  |  |  |  | 0 | 0
15.6.4 | 15.019.0070-A | ESPELHO PLASTICO 4"X2".FORNECIMENTO E COLOCACAO | UN | 10 | 1.52 | 24 | 1.88 | 18.8
15.5.1 | 15.019.0095-A | TOMADA TIPO RJ45,DE EMBUTIR,COMPLETA,PARA LOGICA.FORNECIMENT | UN | 30 | 28.98 | 24 | 35.93 | 1077.9
|  | O E COLOCACAO |  |  |  |  | 0 | 0
15.6.3 | 15.019.0116-G | PLACA CEGA DE PLASTICO, PARA CAIXAS 4"X4", NA COR BRANCA. | UN | 5 | 12.9 | 24 | 15.99 | 79.95
|  | FORNECIMENTO E COLOCACAO. |  |  |  |  | 0 | 0
15.1.13 e 15.2.47 | 15.019.0125-G | PLUG MACHO 2P+T.FORNECIMENTO E COLOCACAO. | UN | 197 | 23.64 | 24 | 29.31 | 5774.07
15.1.14 e 15.2.48 | 15.019.0126-G | PLUG FEMEA 2P+T.FORNECIMENTO E COLOCACAO. | UN | 197 | 24.18 | 24 | 29.98 | 5906.06
18.2.10 | 18.027.0418-A | LUMINARIA FLUORESCENTE TUBULAR DE EMBUTIR,2X32W,CORPO EM CHA PA DE ACO TRATADA E PINTURA ELETROSTATICA BRANCA,REFLETOR EM ALUMINIO DE ALTO BRILHO,COM REATOR DE ALTO FATOR DE POTENCI A(APF>=0,92)E ALTA PERFORMANCE(THD<30%),BIVOLT.FORNECIMENTO E COLOCA | UN | 32 | 168.97 | 24 | 209.52 | 6704.64
[7 empty] | 0 | 0
[7 empty] | 0 | 0
[7 empty] | 0 | 0
15.6.7 | 15.021.0105-G | CAIXA DE LOGICA DE EMBUTIR NO PISO.FORNECIMENTO E COLOCACAO. | UN | 8 | 159.5 | 24 | 197.78 | 1582.24
15.8.8 | 15.029.0010-A | REGISTRO DE GAVETA,EM BRONZE,COM DIAMETRO DE 1/2".FORNECIMEN | UN | 1 | 34.88 | 24 | 43.25 | 43.25
|  | TO E COLOCACAO |  |  |  |  | 0 | 0
15.8.9 | 15.029.0011-A | REGISTRO DE GAVETA,EM BRONZE,COM DIAMETRO DE 3/4".FORNECIMEN | UN | 7 | 41.13 | 24 | 51 | 357
|  | TO E COLOCACAO |  |  |  |  | 0 | 0
15.8.10 | 15.029.0015-A | REGISTRO DE GAVETA,EM BRONZE,COM DIAMETRO DE 2".FORNECIMENTO | UN | 9 | 126.58 | 24 | 156.95 | 1412.55
|  | E COLOCACAO |  |  |  |  | 0 | 0
15.8.12 | 15.030.0056-A | VALVULA DE PE,COM CRIVO EM PVC,SOLDAVEL,COM DIAMETRO DE 50MM | UN | 2 | 63.32 | 24 | 78.51 | 157.02
|  | .FORNECIMENTO E COLOCACAO |  |  |  |  | 0 | 0
15.9.2.15 | 15.031.0024-A | TUBO DE FERRO GALVANIZADO DE 2",COM COSTURA,INCLUSIVE CONEXO | M | 18 | 64.04 | 24 | 79.4 | 1429.2
|  | ES E EMENDAS,EXCLUSIVE ABERTURA E FECHAMENTO MANUAL DE RASGO |  |  |  |  | 0 | 0
|  | .FORNECIMENTO E ASSENTAMENTO |  |  |  |  | 0 | 0
15.8.1 | 15.036.0036-A | TUBO DE PVC RIGIDO DE 20MM,SOLDAVEL,INCLUSIVE CONEXOES E EME | M | 0.44 | 6.71 | 24 | 8.32 | 3.66
|  | NDAS,EXCLUSIVE ABERTURA E FECHAMENTO DE RASGO.FORNECIMENTO E |  |  |  |  | 0 | 0
|  | ASSENTAMENTO |  |  |  |  | 0 | 0
15.8.2 | 15.036.0037-A | TUBO DE PVC RIGIDO DE 25MM,SOLDAVEL,INCLUSIVE CONEXOES E EME | M | 74.63 | 7.36 | 24 | 9.12 | 680.62
|  | NDAS,EXCLUSIVE ABERTURA E FECHAMENTO DE RASGO.FORNECIMENTO E |  |  |  |  | 0 | 0
|  | ASSENTAMENTO |  |  |  |  | 0 | 0
15.8.3 | 15.036.0039-A | TUBO DE PVC RIGIDO DE 40MM,SOLDAVEL,INCLUSIVE CONEXOES E EME | M | 10.11 | 14.24 | 24 | 17.65 | 178.44
|  | NDAS,EXCLUSIVE ABERTURA E FECHAMENTO DE RASGO.FORNECIMENTO E |  |  |  |  | 0 | 0
|  | ASSENTAMENTO |  |  |  |  | 0 | 0
15.8.4 | 15.036.0040-A | TUBO DE PVC RIGIDO DE 50MM,SOLDAVEL,INCLUSIVE CONEXOES E EME | M | 3.5 | 16.09 | 24 | 19.95 | 69.82
|  | NDAS,EXCLUSIVE ABERTURA E FECHAMENTO DE RASGO.FORNECIMENTO E |  |  |  |  | 0 | 0
|  | ASSENTAMENTO |  |  |  |  | 0 | 0
15.8.5 | 15.036.0041-A | TUBO DE PVC RIGIDO DE 60MM,SOLDAVEL,INCLUSIVE CONEXOES E EME | M | 20.04 | 22.95 | 24 | 28.45 | 570.13
|  | NDAS,EXCLUSIVE ABERTURA E FECHAMENTO DE RASGO.FORNECIMENTO E |  |  |  |  | 0 | 0
|  | ASSENTAMENTO |  |  |  |  | 0 | 0
15.9.2.1 | 15.036.0049-A | TUBO DE PVC RIGIDO DE 40MM,SOLDAVEL,INCLUSIVE CONEXOES E EME | M | 51.7 | 9.59 | 24 | 11.89 | 614.71
|  | NDAS,EXCLUSIVE ABERTURA E FECHAMENTO DE RASGO.FORNECIMENTO E |  |  |  |  | 0 | 0
|  | ASSENTAMENTO |  |  |  |  | 0 | 0
15.9.2.2 | 15.036.0050-A | TUBO DE PVC RIGIDO DE 50MM,SOLDAVEL,INCLUSIVE CONEXOES E EME | M | 35.85 | 13.33 | 24 | 16.52 | 592.24
|  | NDAS,EXCLUSIVE ABERTURA E FECHAMENTO DE RASGO.FORNECIMENTO E |  |  |  |  | 0 | 0
|  | ASSENTAMENTO |  |  |  |  | 0 | 0
15.9.2.3 | 15.036.0051-A | TUBO DE PVC RIGIDO DE 75MM,SOLDAVEL,INCLUSIVE CONEXOES E EME | M | 46.66 | 18.69 | 24 | 23.17 | 1081.11
|  | NDAS,EXCLUSIVE ABERTURA E FECHAMENTO DE RASGO.FORNECIMENTO E |  |  |  |  | 0 | 0
|  | ASSENTAMENTO |  |  |  |  | 0 | 0
15.9.2.4 | 15.036.0052-A | TUBO DE PVC RIGIDO DE 100MM,SOLDAVEL,INCLUSIVE CONEXOES E EM | M | 127.75 | 20.78 | 24 | 25.76 | 3290.84
|  | ENDAS,EXCLUSIVE ABERTURA E FECHAMENTO DE RASGO.FORNECIMENTO |  |  |  |  | 0 | 0
|  | E ASSENTAMENTO |  |  |  |  | 0 | 0
15.9.2.5 | 15.036.0053-A | TUBO DE PVC RIGIDO DE 150MM,SOLDAVEL,INCLUSIVE CONEXOES E EM | M | 40.21 | 41.2 | 24 | 51.08 | 2053.92
|  | ENDAS,EXCLUSIVE ABERTURA E FECHAMENTO DE RASGO.FORNECIMENTO |  |  |  |  | 0 | 0
|  | E ASSENTAMENTO |  |  |  |  | 0 | 0
15.2.49 e 15.4.3 | 15.036.0071-A | ELETRODUTO DE PVC RIGIDO ROSQUEAVEL DE 1",INCLUSIVE CONEXOES | M | 210 | 6.79 | 24 | 8.41 | 1766.1
|  | E EMENDAS,EXCLUSIVE ABERTURA E FECHAMENTO DE RASGO.FORNECIM |  |  |  |  | 0 | 0
|  | ENTO E ASSENTAMENTO |  |  |  |  | 0 | 0
15.4.5 | 15.036.0073-A | ELETRODUTO DE PVC RIGIDO ROSQUEAVEL DE 1.1/2",INCLUSIVE CONE | M | 10 | 9.37 | 24 | 11.61 | 116.1
|  | XOES E EMENDAS,EXCLUSIVE ABERTURA E FECHAMENTO DE RASGO.FORN |  |  |  |  | 0 | 0
|  | ECIMENTO E ASSENTAMENTO |  |  |  |  | 0 | 0
15.2.50 e 15.6.2 | 15.036.0074-A | ELETRODUTO DE PVC RIGIDO ROSQUEAVEL DE 2",INCLUSIVE CONEXOES | M | 40 | 12.04 | 24 | 14.92 | 596.8
|  | E EMENDAS,EXCLUSIVE ABERTURA E FECHAMENTO DE RASGO.FORNECIM |  |  |  |  | 0 | 0
|  | ENTO E ASSENTAMENTO |  |  |  |  | 0 | 0
15.2.51 | 15.036.0076-A | ELETRODUTO DE PVC RIGIDO ROSQUEAVEL DE 3",INCLUSIVE CONEXOES | M | 10 | 23.32 | 24 | 28.91 | 289.1
|  | E EMENDAS,EXCLUSIVE ABERTURA E FECHAMENTO DE RASGO.FORNECIM |  |  |  |  | 0 | 0
|  | ENTO E ASSENTAMENTO |  |  |  |  | 0 | 0
15.1.15 | 15.036.0077-A | ELETRODUTO DE PVC RIGIDO ROSQUEAVEL DE 4",INCLUSIVE CONEXOES | M | 6 | 25.35 | 24 | 31.43 | 188.58
|  | E EMENDAS,EXCLUSIVE ABERTURA E FECHAMENTO DE RASGO.FORNECIM |  |  |  |  | 0 | 0
|  | ENTO E ASSENTAMENTO |  |  |  |  | 0 | 0
15.2.52 e 15.4.8 e 15.6.1 | 15.036.0143-A | ELETRODUTO EM PVC FLEXIVEL,COR AMARELA,DIAMETRO DE 32MM.FORN | M | 1300 | 3.15 | 24 | 3.9 | 5070
|  | ECIMENTO E COLOCACAO. |  |  |  |  | 0 | 0
15.2.53 | 15.037.0015-A | CONDUITE FLEXIVEL,GALVANIZADO,COM DIAMETRO DE 2",EXCLUSIVE E | M | 10 | 14.67 | 24 | 18.19 | 181.9
|  | MENDAS.FORNECIMENTO E ASSENTAMENTO |  |  |  |  | 0 | 0
15.2.54 | 15.037.0017-A | CONDUITE FLEXIVEL,GALVANIZADO,COM DIAMETRO DE 3",EXCLUSIVE E | M | 10 | 34.64 | 24 | 42.95 | 429.5
|  | MENDAS.FORNECIMENTO E ASSENTAMENTO |  |  |  |  | 0 | 0
[7 empty] | 0 | 0
|  | VALOR DA CATEGORIA ACIMA: | [5 empty] | 228608.15
| 16 - | COBERTURAS, ISOLAMENTOS E IMPERMEABILIZACAO
16.3 | 16.001.0060-A | MADEIRAMENTO PARA COBERTURA EM TELHAS ONDULADAS,CONSTITUIDO | M2 | 245.13 | 27.57 | 24 | 34.18 | 8378.54
|  | DE PECAS DE 3"X3" E 3"X4.1/2",EM MADEIRA SERRADA,SEM TESOURA |  |  |  |  | 0 | 0
|  | OU PONTALETE,MEDIDO PELA AREA REAL DO MADEIRAMENTO.FORNECIM |  |  |  |  | 0 | 0
|  | ENTO E COLOCACAO |  |  |  |  | 0 | 0
16.2 | 16.005.0054-A | CUMEEIRA EM ALUMINIO COM ACABAMENTO EM VERNIZ NAS 2 FACES,TR | M | 43.85 | 40.52 | 24 | 50.24 | 2203.02
|  | APEZOIDAL OU ONDULADA,MEDINDO 1265X600X0,8MM.FORNECIMENTO E |  |  |  |  | 0 | 0
|  | COLOCACAO |  |  |  |  | 0 | 0
16.1 | 16.005.0075-A | COBERTURA TERMO-ISOLANTE,DUPLA,TRAPEZOIDAL,ALUMINIO 0,43MM,P | M2 | 315.85 | 124.48 | 24 | 154.35 | 48751.44
|  | /USO ONDE SE REQUER CONFORTO TERMICO,DUPLA ESTANQUEIDADE LAT |  |  |  |  | 0 | 0
|  | ERAL,S/PINTURA,RECHEIO DE POLIESTIRENO EXPANDIDO(EPS ALTURA= |  |  |  |  | 0 | 0
|  | 40MM)C/RETARDANTE A CHAMA E DENSIDADE NBR-11.752 DA ABNT,LAR |  |  |  |  | 0 | 0
|  | GURA UTIL DE 0,99M,COMPRIMENTO ATE 12,00M,INCL.ACESSORIOS P/ |  |  |  |  | 0 | 0
|  | FIXACAO,ALTURA TOTAL 78,8MM.FORNECIMENTO E COLOCACAO |  |  |  |  | 0 | 0
16.5 | 16.007.0030-A | CALHA EM CHAPA DE ACO GALVANIZADO N°24 COM 75CM DE DESENVOLV | M | 50.1 | 93.86 | 24 | 116.38 | 5830.63
|  | IMENTO.FORNECIMENTO E COLOCACAO |  |  |  |  | 0 | 0
16.7 | 16.020.0001-A | IMPERMEABILIZACAO C/MANTA A BASE ASFALTO MODIFICADO C/POLIME | M2 | 182.78 | 69.57 | 24 | 86.26 | 15766.6
|  | ROS,TIPO III-B,ESP.4,00MM,CONSUMO MINIMO 1,15M2/M2,APLICACAO |  |  |  |  | 0 | 0
|  | CHAMA MACARICO SOBRE PRIMER ASFALTICO BASE AGUA OU SOLVENTE |  |  |  |  | 0 | 0
|  | ,CONSUMO 0,40KG/M2,INCLUSIVE ESTE |  |  |  |  | 0 | 0
16.4 | 16.026.0002-A | IMPERMEABILIZACAO DE RESERVATORIO AGUA POTAVEL,TANQUE/PISCIN | M2 | 47.11 | 76.82 | 24 | 95.25 | 4487.22
|  | A EM CONCRETO,ENTERRADOS SUJEITOS A LENCOL FREATICO,SIST.CRI |  |  |  |  | 0 | 0
|  | STALIZACAO COMPOSTO 3 PRODUTOS DE BASE MINERAL,PENETRAM EFEI |  |  |  |  | 0 | 0
|  | TO DE OSMOSE,CONS.POR M2,CIMENTO CRISTALIZANTE QUE ENDURECE |  |  |  |  | 0 | 0
|  | EM 2MIN-1KG/M2,CIMENTO CRISTALIZANTE QUE EMDURECE 7MIN-1,6KG |  |  |  |  | 0 | 0
|  | /M2,LIQUIDO SELADOR MINERAL,BASE SILICATO-0,7KG/M2 |  |  |  |  | 0 | 0
16.6 | 16.030.0030-A | IMPERMEABILIZACAO DE BANHEIRO OU PISOS FRIOS COM PAREDES DE | M2 | 523.42 | 57.28 | 24 | 71.02 | 37173.28
|  | ALVENARIA OU GESSO ACARTONADO,EMPREGANDO DUAS DEMAOS DE CIME |  |  |  |  | 0 | 0
|  | NTO POLIMERICO,ATENDENDO A ABNT NBR 11905,CONSUMO DE 1KG/M2/ |  |  |  |  | 0 | 0
|  | DEMAO,IMPERM.BASE RESINA TERMOPLASTICA E CIMENTO C/ADIT.CONS |  |  |  |  | 0 | 0
|  | UMO DE 3KG/M3,TELA DE POLIESTER 2X2MM ENTRE 1ª E 2ª DEMAOS |  |  |  |  | 0 | 0
14.27 | 16.035.0005-A | IMPERMEABILIZACAO COM SELANTE ELASTOMERICO A BASE DE POLIURE | M | 8 | 28.57 | 24 | 35.42 | 283.36
|  | TANO,MONO-COMPONENTE,EM JUNTAS DE DILATACAO DE PISOS E FACHA |  |  |  |  | 0 | 0
|  | DAS COM MOVIMENTACAO DE ATE 25%,SELAMENTO DE RALOS,TUBULACOE |  |  |  |  | 0 | 0
|  | S DE RESERVATORIOS E PISCINAS,VEDACAO DE ESQUADRIAS,CAIXILHO |  |  |  |  | 0 | 0
|  | S METALICOS E DE MADEIRA,TRATAMENTO DE TRINCAS E FISSURAS,VE |  |  |  |  | 0 | 0
|  | DACAO DE CALHAS E RUFOS,CONSUMO:360G PARA 1M DE JUNTA 2X1CM |  |  |  |  | 0 | 0
[7 empty] | 0 | 0
|  | VALOR DA CATEGORIA ACIMA: | [5 empty] | 122874.09
| 17 - | PINTURA
17.9 | 17.012.0040-A | PINTURA INTERNA OU EXTERNA COM TINTA IMPERMEAVEL EM CORES PA | M2 | 180.43 | 12.64 | 24 | 15.67 | 2827.33
|  | RA APLICACAO SOBRE CONCRETO,TIJOLOS,PEDRAS OU ARGAMASSA DE S |  |  |  |  | 0 | 0
|  | UPERFICIE POROSA,EM DUAS DEMAOS,USANDO AGUA COMO DILUENTE |  |  |  |  | 0 | 0
17.1 | 17.013.0030-A | PINTURA INTERNA OU EXTERNA SOBRE CONCRETO LISO OU REVESTIMEN | M2 | 28.94 | 55.11 | 24 | 68.33 | 1977.47
|  | TO,COM TINTA AQUOSA A BASE DE EPOXI INCOLOR OU EM CORES,INCL |  |  |  |  | 0 | 0
|  | USIVE LIMPEZA,E DUAS DEMAOS DE ACABAMENTO |  |  |  |  | 0 | 0
17.5 | 17.017.0100-A | PREPARO DE MADEIRA NOVA,INCLUSIVE LIXAMENTO,LIMPEZA,UMA DEMA | M2 | 48.54 | 32.64 | 24 | 40.47 | 1964.41
|  | O DE VERNIZ ISOLANTE INCOLOR,DUAS DEMAOS DE MASSA PARA MADEI |  |  |  |  | 0 | 0
|  | RA,LIXAMENTO E REMOCAO DE PO,E UMA DEMAO DE FUNDO SINTETICO |  |  |  |  | 0 | 0
|  | NIVELADOR |  |  |  |  | 0 | 0
17.6 | 17.017.0175-A | PINTURA INTERNA SOBRE MADEIRA NOVA,COM TRES DEMAOS DE ESMALT | M2 | 48.54 | 12.59 | 24 | 15.61 | 757.7
|  | E SINTETICO ALTO BRILHO OU ACETINADO,APOS LIXAMENTO SOBRE SU |  |  |  |  | 0 | 0
|  | PERFICIE PREPARADA COM MATERIAL DA MESMA LINHA DE FABRICACAO |  |  |  |  | 0 | 0
|  | ,CONFORME O ITEM 17.017.0100,EXCLUSIVE ESTE PREPARO |  |  |  |  | 0 | 0
17.2 | 17.017.0320-A | PINTURA INTERNA OU EXTERNA SOBRE FERRO,COM ESMALTE SINTETICO | M2 | 351.61 | 14.78 | 24 | 18.32 | 6441.49
|  | BRILHANTE OU ACETINADO APOS LIXAMENTO,LIMPEZA,DESENGORDURAM |  |  |  |  | 0 | 0
|  | ENTO,UMA DEMAO DE FUNDO ANTICORROSIVO NA COR LARANJA DE SECA |  |  |  |  | 0 | 0
|  | GEM RAPIDA E DUAS DEMAOS DE ACABAMENTO |  |  |  |  | 0 | 0
17.4 | 17.017.0365-A | PRIMER CONVERTEDOR DE FERRUGEM EM FUNDO DE PROTECAO,EM DUAS | M2 | 351.61 | 14.3 | 24 | 17.73 | 6234.04
|  | DEMAOS.FORNECIMENTO E APLICACAO |  |  |  |  | 0 | 0
17.7 | 17.018.0010-A | PREPARO DE SUPERFICIES NOVAS,COM REVESTIMENTO LISO,INTERIOR, | M2 | 51.92 | 19.66 | 24 | 24.37 | 1265.29
|  | INCLUSIVE RASPAGEM,LIMPEZA,UMA DEMAO DE SELADOR,UMA DEMAO DE |  |  |  |  | 0 | 0
|  | MASSA CORRIDA E LIXAMENTOS NECESSARIOS |  |  |  |  | 0 | 0
17.8 | 17.018.0020-A | PINTURA COM TINTA LATEX,CLASSIFICACAO ECONOMICA (NBR 15079), | M2 | 51.92 | 8.13 | 24 | 10.08 | 523.35
|  | FOSCA EM REVESTIMENTO LISO,INTERIOR,ACABAMENTO PADRAO,EM DUA |  |  |  |  | 0 | 0
|  | S DEMAOS SOBRE A SUPERFICIE PREPARADA,CONFORME O ITEM 17.018 |  |  |  |  | 0 | 0
|  | .0010,EXCLUSIVE ESTE PREPARO |  |  |  |  | 0 | 0
17.3 | 17.018.0254-A | PINTURA COM TINTA LATEX SEMIBRILHANTE OU FOSCA,CLASSIFICACAO | M2 | 1083.81 | 32 | 24 | 39.68 | 43005.58
|  | PREMIUM OU STANDARD (NBR 15079),PARA INTERIOR OU EXTERIOR,S |  |  |  |  | 0 | 0
|  | ISTEMA TINTOMETRICO,INCLUSIVE LIXAMENTO,UMA DEMAO DE SELADOR |  |  |  |  | 0 | 0
|  | ACRILICO,DUAS DEMAOS DE MASSA ACRILICA E DUAS DEMAOS DE ACA |  |  |  |  | 0 | 0
|  | BAMENTO |  |  |  |  | 0 | 0
17.10 | 17.025.0010-A | PINTURA IMUNIZANTE FUNGICIDA E INSETICIDA PARA APLICACAO EM | M2 | 245.13 | 4.63 | 24 | 5.74 | 1407.04
|  | MADEIRA BRUTA OU APARELHADA,EM DUAS DEMAOS |  |  |  |  | 0 | 0
[7 empty] | 0 | 0
|  | VALOR DA CATEGORIA ACIMA: | [5 empty] | 66403.7
| 18 - | APARELHOS HIDRAULICOS,SANITARIOS,ELETRICOS,MECANICOS E ESPOR
18.1.2 | 18.002.0014-A | LAVATORIO DE LOUCA BRANCA,COM COLUNA SUSPENSA,PARA PESSOAS C | UN | 3 | 435.97 | 24 | 540.6 | 1621.8
|  | OM NECESSIDADES ESPECIFICAS,COM MEDIDAS EM TORNO DE 45,5X35, |  |  |  |  | 0 | 0
|  | 5CM, inclusive sifão em PVC flexível, válvula de escoamento cromada, rabicho em PVC e torneira de fechamento automático de parede, antivandalismo de 85mm, para lavatório. FORNECIMENTO |  |  |  |  | 0 | 0
18.1.3 | 18.002.0030-A | TANQUE DE LOUCA BRANCA,COM COLUNA E MEDIDAS EM TORNO DE 56X4 | UN | 1 | 403.12 | 24 | 499.86 | 499.86
|  | 8CM,INCLUSIVE ACESSORIOS DE FIXACAO.FERRAGENS EM METAL CROMA |  |  |  |  | 0 | 0
DO:TORNEIRA DE PRESSAO 1158 OU SIMILAR DE 1/2",VALVULA DE ESCOAMENTO
|  | 1605 E SIFAO 1680 DE 1.1/4" A 1.1/2".FORNECIMENTO |  |  |  |  | 0 | 0
18.1.4 | 18.002.0055-A | MICTORIO DE LOUCA BRANCA COM SIFAO INTEGRADO E MEDIDAS EM TO | UN | 1 | 194.36 | 24 | 241 | 241
|  | RNO DE 33X28X53CM.FERRAGENS EM METAL CROMADO:REGISTRO DE PRE |  |  |  |  | 0 | 0
SSAO 1416 DE 1/2" E TUBO DE LIGACAO DE 1/2".FORNECIMENTO
18.1.6 | 18.002.0085-A | VASO SANITARIO DE LOUCA BRANCA,CONVENCIONAL,TIPO MEDIO LUXO, | UN | 5 | 293.21 | 24 | 363.58 | 1817.9
|  | COM MEDIDAS EM TORNO DE 37X47X38CM,INCL.ASSENTO PLASTICO TIP |  |  |  |  | 0 | 0
O MEDIO LUXO,BOLSA DE LIGACAO,VALVULA DE DESCARGA DE 1.1/2"
|  | C/REGISTRO INTEGRADO,SISTEMA HIDROMECANICO(ISENTA DE GOLPE D |  |  |  |  | 0 | 0
|  | E ARIETE)COM CORPO EM LATAO,CANOPLA E BOTAO EM METAL CROMADO |  |  |  |  | 0 | 0
|  | ,TUBO DE LIGACAO E ACESSORIOS DE FIXACAO.FORNECIMENTO |  |  |  |  | 0 | 0
18.1.5 | 18.002.0090-A | VASO SANITARIO DE LOUCA BRANCA OU BRANCO GELO,PARA PESSOAS C | UN | 2 | 373.03 | 24 | 462.55 | 925.1
|  | OM NECESSIDADES ESPECIFICAS,INCLUSIVE ASSENTO ESPECIAL,BOLSA |  |  |  |  | 0 | 0
DE LIGACAO E ACESSORIOS DE FIXACAO.FORNECIMENTO
18.1.1 | 18.002.0097-G | CUBA DE LOUCA DE SOBREPOR PARA BANHEIRO DE SEMI-ENCAIXE QUA | UN | 4 | 727.02 | 24 | 901.5 | 3606
|  | DRADRA 42X42CM,L-830 OU DA DECA OU SIMILAR.FORNECIMENTO E |  |  |  |  | 0 | 0
INSTALACAO PARA CINEMA DA CIDADE.
|  | DRADRA 42X42CM,L-830 OU DA DECA OU SIMILAR.FORNECIMENTO E |  |  |  |  | 0 | 0
|  | INSTALACAO PARA CINEMA DA CIDADE. |  |  |  |  | 0 | 0
18.1.19 | 18.003.0003-A | VALVULA DE DESCARGA DE 1.1/2",REGISTRO INTEGRADO,SISTEMA HID | UN | 2 | 100.43 | 24 | 124.53 | 249.06
|  | ROMECANICO(ISENTA DE GOLPE DE ARIETE),CORPO EM LATAO,CANOPLA |  |  |  |  | 0 | 0
|  | E BOTAO EM METAL CROMADO,DE EMNBUTIR.FORNECIMENTO |  |  |  |  | 0 | 0
18.1.7 | 18.005.0012-A | PORTA-TOALHA DE PAPEL EM PLASTICO ABS.FORNECIMENTO E COLOCAC | UN | 5 | 37.71 | 24 | 46.76 | 233.8
|  | AO |  |  |  |  | 0 | 0
18.1.8 | 18.005.0013-A | PORTA PAPEL HIGIENICO EM PLASTICO ABS.FORNECIMENTRO E COLOCA | UN | 7 | 28.44 | 24 | 35.26 | 246.82
|  | CAO |  |  |  |  | 0 | 0
18.1.17 | 18.006.0040-A | SABONETEIRA,DE SOBREPOR,EM METAL CROMADO.FORNECIMENTO E COLO | UN | 1 | 28.47 | 24 | 35.3 | 35.3
|  | CACAO |  |  |  |  | 0 | 0
18.1.14 | 18.006.0043-A | SABONETEIRA DE PAREDE COM BASE METALICA E CUPULA DE VIDRO GI | UN | 4 | 38.84 | 24 | 48.16 | 192.64
|  | RATORIA,PARA SABONETE LIQUIDO.FORNECIMENTO E COLOCACAO |  |  |  |  | 0 | 0
18.1.13 | 18.006.0052-A | CABIDE DUPLO,DE SOBREPOR,EM METAL CROMADO.FORNECIMENTO E COL | UN | 8 | 25.65 | 24 | 31.8 | 254.4
|  | OCACAO |  |  |  |  | 0 | 0
18.1.9 | 18.007.0080-A | CHUVEIRO ELETRICO EM PLASTICO,EM 110/220V,COM BRACO CROMADO | UN | 1 | 70.51 | 24 | 87.43 | 87.43
|  | DE 1/2" E 1 REGISTRO DE PRESSAO 1416 DE 3/4",COM CANOPLA E V |  |  |  |  | 0 | 0
|  | OLANTE EM METAL CROMADO.FORNECIMENTO |  |  |  |  | 0 | 0
18.1.18 | 18.009.0058-A | Torneira para pia ou tanque, 1158 ou similar, de 1/2” x 18cm aproximadamente, | UN | 2 | 31.34 | 24 | 38.86 | 77.72
|  | em metal cromado. FORNECIMENTO |  |  |  |  | 0 | 0
18.1.20 | 18.009.0066-A | Torneira para pia, com arejador, tubo móvel, tipo banca, 1167 ou similar, de 1/2” | UN | 1 | 52.26 | 24 | 64.8 | 64.8
|  | x 17cm aproximadamente, em metal cromado. FORNECIMENTO |  |  |  |  | 0 | 0
22.22.4 | 18.009.0074-A | Torneira para pia, com misturador, arejador, tubo móvel, tipo banca, 1256 ou | UN | 1 | 142.96 | 24 | 177.27 | 177.27
|  | similar, de 1/2” x 17cm aproximadamente, em metal cromado. FORNECIMENTO |  |  |  |  | 0 | 0
15.8.7 | 18.009.0079-A | TORNEIRA PARA JARDIM,DE 1/2"X10CM APROXIMADAMENTE,EM METAL C | UN | 1 | 18.93 | 24 | 23.47 | 23.47
ROMADO.FORNECIMENTO
18.1.23 | 18.009.0105-A | Torneira para lavatório, tipo banca com acionamento hidromecânico, com leve | UN | 4 | 62.16 | 24 | 77.07 | 308.28
pressão manual. FORNECIMENTO
|  | AL.FORNECIMENTO |  |  |  |  | 0 | 0
15.8.6 | 18.011.0005-A | TORNEIRA DE BOIA EM PLASTICO,PARA CAIXA D'AGUA,DE 3/4".FORNE | UN | 1 | 16.86 | 24 | 20.9 | 20.9
|  | CIMENTO E COLOCACAO |  |  |  |  | 0 | 0
18.1.24 | 18.013.0108-A | VALVULA DE ESCOAMENTO PARA LAVATORIO,COM LADRAO,1603 DE 1",E | UN | 4 | 19.19 | 24 | 23.79 | 95.16
|  | M METAL CROMADO.FORNECIMENTO |  |  |  |  | 0 | 0
18.1.25 | 18.013.0121-A | SIFAO 1680,DE 1"X1.1/4",EM METAL CROMADO.FORNECIMENTO | UN | 4 | 95.03 | 24 | 117.83 | 471.32
18.1.21 | 18.013.0128-A | RABICHO,EM METAL CROMADO,DE 40CM,COM SAIDA DE 1/2".FORNECIMENTO | UN | 5 | 10.8 | 24 | 13.39 | 66.95
15.8.11 | 18.013.0156-A | REGISTRO DE PRESSAO,1416 DE 3/4",COM CANOPLA E VOLANTE EM ME | UN | 2 | 25.31 | 24 | 31.38 | 62.76
|  | TAL CROMADO.FORNECIMENTO |  |  |  |  | 0 | 0
18.1.22 e 22.22.3 | 18.016.0040-A | Cuba de aço inoxidável, medindo aproximadamente (500 x 400 x 200)mm, | UN | 2 | 523.78 | 24 | 649.48 | 1298.96
|  | em chapa 20.304, válvula de escoamento tipo americana 1623, sifão 1680 1.1/2” x |  |  |  |  | 0 | 0
|  | 1.1/2”, exclusive torneira. FORNECIMENTO e COLOCAÇÃO |  |  |  |  | 0 | 0
18.1.11 | 18.016.0100-A | BARRA DE APOIO PARA LAVATORIO DE CENTRO,EM ACO INOXIDAVEL AI | UN | 2 | 288.06 | 24 | 357.19 | 714.38
|  | SI 304,TUBO DE 1.1/4",INCLUSIVE FIXACAO COM PARAFUSOS INOXID |  |  |  |  | 0 | 0
|  | AVEIS E BUCHAS PLASTICAS,MEDINDO 60X40CM,PARA PESSOAS COM NE |  |  |  |  | 0 | 0
|  | CESSIDADES ESPECIFICAS.FORNECIMENTO E COLOCACAO |  |  |  |  | 0 | 0
18.1.12 | 18.016.0106-A | BARRA DE APOIO EM ACO INOXIDAVEL AISI 304,TUBO DE 1.1/4",INC | UN | 4 | 120.26 | 24 | 149.12 | 596.48
|  | LUSIVE FIXACAO COM PARAFUSOS INOXIDAVEIS E BUCHAS PLASTICAS, |  |  |  |  | 0 | 0
|  | COM 80CM,PARA PESSOAS COM NECESSIDADES ESPECIFICAS.FORNECIME |  |  |  |  | 0 | 0
|  | NTO E COLOCACAO |  |  |  |  | 0 | 0
18.2.3 | 18.027.0040-A | LUMINARIA DE EMERGENCIA DE SOBREPOR,EM PLASTICO,EQUIPADA COM | UN | 15 | 67.52 | 24 | 83.72 | 1255.8
|  | bateria selada recarregável com 60 lâmpadas em LED. FORNECIMENTO |  |  |  |  | 0 | 0
|  | E COLOCACAO |  |  |  |  | 0 | 0
18.2.1 | 18.027.0300-A | Luminária de sobrepor, fixada em laje ou forro, tipo calha, chanfrada ou | UN | 6 | 90.38 | 24 | 112.07 | 672.42
|  | prismática, completa, equipada com reator eletrônico de alto fator de potência |  |  |  |  | 0 | 0
|  | e lâmpada fluorescente de 1 x 16W. FORNECIMENTO e COLOCAÇÃO |  |  |  |  | 0 | 0
|  | ORESCENTE DE 1X16W.FORNECIMENTO E COLOCACAO |  |  |  |  | 0 | 0
18.2.2 | 18.027.0303-A | Luminária de sobrepor, fixada em laje ou forro, tipo calha, chanfrada ou | UN | 36 | 85.86 | 24 | 106.46 | 3832.56
|  | prismática, completa, equipada com reator eletrônico de alto fator de potência |  |  |  |  | 0 | 0
|  | e lâmpada fluorescente de 1 x 32W. FORNECIMENTO e COLOCAÇÃO |  |  |  |  | 0 | 0
18.2.6 | 18.027.0330-A | Luminária de sobrepor, fixada em laje ou forro, tipo calha, chanfrada ou | UN | 4 | 152.67 | 24 | 189.31 | 757.24
|  | prismática, completa, equipada com reator eletrônico de alto fator de potência |  |  |  |  | 0 | 0
|  | e lâmpada fluorescente de 4 x 16W. FORNECIMENTO e COLOCAÇÃO |  |  |  |  | 0 | 0
18.2.4 | 18.027.0424-A | Luminária fluorescente tubular de embutir, 2 x 32W e com aletas (inclusive | UN | 30 | 162.81 | 24 | 201.88 | 6056.4
|  | lâmpadas), corpo em chapa de aço tratada e pintura eletrostática branca, refletor |  |  |  |  | 0 | 0
|  | em alumínio de alto brilho, com reator de alto fator de potência, bi-volt. |  |  |  |  | 0 | 0
|  | FORNECIMENTO e COLOCAÇÃO | [5 empty] | 0
18.2.8 | 18.027.0445-A | ARANDELA COMPLETA,DE PAREDE,COM RECEPTACULO (EXCLUSIVE LAMPADA), | UN | 23 | 40.53 | 24 | 50.25 | 1155.75
REFLETOR EM MATERIAL ANTIFERRUGEM E BRACO DE ALUMINIO ANODIZADO COM
|  | BASE PARA FIXACAO.FORNECIMENTO E COLOCACA |  |  |  |  | 0 | 0
|  | A FIXACAO.FORNECIMENTO E COLOCACA |  |  |  |  | 0 | 0
21.6 | 18.027.0595-G | LUMINARIA CIRCULAR DE EMBUTIR EM SOLO P/01 LAMPADA DE VM BI- | UN | 18 | 85.49 | 24 | 106 | 1908
|  | PINO DE 150W(INCL),INCL REATOR/IGNITOR&CAP 220V/AFP,CORPO EM |  |  |  |  | 0 | 0
|  | ALUMINIO INJETADO C/ACAB EM PINTURA ELETROSTATICA NA COR BR/ |  |  |  |  | 0 | 0
|  | PR,DIFUSOR EM VIDRO PLANO TEMPERADO TRANSPARENTE,TUBO RIGIDO |  |  |  |  | 0 | 0
|  | EM PVC COM IP-65 P/INSLACAO DA LUMINARIA,ALOJAMENTO PARA EQ. |  |  |  |  | 0 | 0
|  | AUXILIARES.FORNECIMENTO E INSTALACAO. |  |  |  |  | 0 | 0
22.18 | 18.027.0742-G | BALIZADOR LINEAR EM LED AZUL P/DEGRAU EM ESCADA,EM PERFIL DE | UN | 106.2 | 241.1 | 24 | 298.96 | 31749.55
|  | ALUMINIO EXTRUDADO,C/ACAB. EM PINTURA ELETROSTATICA E-COAT |  |  |  |  | 0 | 0
|  | NA COR PRETA,C/BORRACHA DE ACAB. ANTI-DERRAPANTE,CONTEMPLAN- |  |  |  |  | 0 | 0
|  | DO 12LED`S P/ILUMINACAO SUPERIOR&12LED`S P/INFERIOR,P/ML,ALI |  |  |  |  | 0 | 0
|  | MENTACAO EM 12VDC DIMERIZAVEL,CONSUMO APROX. 2,5W P/LINHA DE |  |  |  |  | 0 | 0
|  | 12LED`S,IP-65.FORNECIMENTO E INSTALACAO. |  |  |  |  | 0 | 0
18.2.7 | 18.027.0610-G | ARANDELA DECORATIVA CILINDRICA 30 CM PARA USO INTERNO,CORPO | UN | 28 | 61.89 | 24 | 76.74 | 2148.72
|  | EM ALUMINIO COM PINTURA ELETROSTATICA,INCLUSIVE LAMPADA |  |  |  |  | 0 | 0
|  | 2X60W,FORNECIMENTO E INSTALACAO PARA CINEMA DA CIDADE. |  |  |  |  | 0 | 0
18.2.5 | 18.027.0626-G | LUMINARIA DE EMBUTIR QUADRADA EM CHAPA DE ACO COM PINTURA | UN | 28 | 148.1 | 24 | 183.64 | 5141.92
|  | ELETROSTATICA BRANCA,REFLETORES E ALETAS EM ALUMINIO ANODI- |  |  |  |  | 0 | 0
|  | ZADO INCLUSIVE 02 LAMPADAS FLUORESCENTES COMPACTA 26W E |  |  |  |  | 0 | 0
|  | REATOR ELETRONICO AFP 2X26W,FORNECIMENTO E INSTALACAO. |  |  |  |  | 0 | 0
18.2.9 | 97600 - SINAPI | REFLETOR EM ALUMÍNIO COM SUPORTE E ALÇA, LÂMPADA 125 W - FORNECIMENTO E INSTALAÇÃO. AF_11/2017 | UN | 2 | 242.58 | 24 | 300.79 | 601.58
15.8.13 | 18.029.0894-G | EQUIPAMENTO COMPLETO DE PRESSURIZACAO TIPO BOOSTER,C/ VARIA | UN | 1 | 49900 | 24 | 61876 | 61876
|  | CAO DE VELOCIDADE POR INVESOR DE FREQ.FABR.KSB MOVITEC DP2VP |  |  |  |  | 0 | 0
|  | 10/3 PCM2B-50,C/PAINEL ELETR.CONTROLE DOTADO DE 2CONJ.MOTO-B |  |  |  |  | 0 | 0
|  | OMBAS IN LINE DE ALTA PRESSAO C/TANQUE 100 LITROS, C/PRET. |  |  |  |  | 0 | 0
|  | INVESOR, POT.3CV CADA BOMBA,PAINEL E CABOS ELETR.P/VAZAO DE |  |  |  |  | 0 | 0
|  | 12M3/H,PRESSAO DE 25MCA.FORN. E INST.OBRA CINEMA DA CIDADE. |  |  |  |  | 0 | 0
22.2 | 18.030.0001-A | CONDICIONADOR DE AR TIPO SPLIT 9000 BTU'S COMPREENDENDO 1 | UN | 2 | 960.91 | 24 | 1191.52 | 2383.04
CONDENSADOR E 1 EVAPORADOR(VIDE INSTALACAO, ASSENTAMENTO E
INTE RLIGACOES FAMILIA 15.005).FORNECIMENTO
22.2.1 | 15.005.0200-A | Instalação e assentamento de ar condicionado tipo SPLIT de 9000 BTU’S, com 1 | UN | 5 | 386.59 | 24 | 479.37 | 2396.85
condensador e 1 evaporador, (vide fornecimento do aparelho na família 18.030)
inclusive acessórios de fixação, exclusive alimentação elétrica e interligação ao
condensador / evaporador (vide item 15.005.0255)
22.2.2 | 15.005.0255-A | Tubulação em cobre para interligação de Split System ao | UN | 9 | 146.12 | 24 | 181.18 | 1630.62
condensador/evaporador, inclusive isolamento térmico, alimentação elétrica,
conexões e fixação, para aparelhos até 48000 BTU’S. FORNECIMENTO e
INSTALAÇÃO
22.3 | 18.030.1004-G | CONDICIONADOR DE AR TIPO SPLIT 7000 BTU`S COMPREENDENDO 1 | UN | 2 | 1452.55 | 24 | 1801.16 | 3602.32
|  | CONDICIONADOR E 1 EVAPORADOR.FORNECIMENTO E COLOCACAO. |  |  |  |  | 0 | 0
22.1 | 18.030.0663-A | SISTEMA DE AR CONDICIONADO CENTRAL,TIPO SPLIT "BUILT IN",C/ | TR | 25 | 4631.82 | 24 | 5743.45 | 143586.25
|  | REDE DE DUTOS INSUFLAMENTO E DE AR EXTERIOR P/RENOVACAO,P/ |  |  |  |  | 0 | 0
|  | AREAS DE CONFORTO TERMICO,NOS TERMOS DA NBR 16401,DE 10,1 A- |  |  |  |  | 0 | 0
|  | TE 15TR,INCL.PROJETO,P/A OBRA DO COMPLEXO EXIBIDOR - CINEMA |  |  |  |  | 0 | 0
|  | DA CIDADE. |  |  |  |  | 0 | 0
18.3.1 | 18.032.0012-A | EXTINTOR DE INCENDIO,TIPO AGUA-PRESSURIZADA,DE 10L,INCLUSIVE | UN | 3 | 108.43 | 24 | 134.45 | 403.35
|  | SUPORTE DE PAREDE E CARGA COMPLETA.FORNECIMENTO E COLOCACAO |  |  |  |  | 0 | 0
18.3.2 | 18.032.0015-A | EXTINTOR DE INCENDIO,TIPO GAS CARBONICO(CO2),DE 6KG,COMPLETO | UN | 5 | 372.93 | 24 | 462.43 | 2312.15
|  | .FORNECIMENTO E COLOCACAO |  |  |  |  | 0 | 0
22.6 | 18.034.0055-A | MICRO EXAUSTOR,INCLUSIVE VENEZIANAS,ADAPTADOR E TUBO FLEXIVE | UN | 1 | 334.06 | 24 | 414.23 | 414.23
|  | L,PARA AMBIENTES ATE 10M3.FORNECIMENTO E COLOCACAO |  |  |  |  | 0 | 0
22.4 | 18.034.0186-G | SISTEMA DE EXAUSTAO COMPOSTA DE GRELHA EM ALUMINIO ANODIZADO | UN | 1 | 8983.51 | 24 | 11139.55 | 11139.55
|  | C/ALETAS FIXAS C/REGISTRO DE LAMINAS OPOSTAS DE 250X200, VEN |  |  |  |  | 0 | 0
|  | TILADOR CENTRIFUGO EM LINHA C/CARCACA PLASTICA SILENCIOSO P/ |  |  |  |  | 0 | 0
|  | 420M3 X 20MMCA, DUTO EM CHAPA GALVANIZADA # N°26. FORNECIMEN |  |  |  |  | 0 | 0
|  | TO E INSTALACAO - OBRA CINEMA DA CIDADE - MODELO 2 |  |  |  |  | 0 | 0
22.5 | 18.034.0187-G | SISTEMA DE EXAUSTAO COMPOSTA DE GRELHA EM ALUMINIO ANODIZADO | UN | 1 | 13475.27 | 24 | 16709.33 | 16709.33
|  | C/ALETAS FIXAS C/REGISTRO DE LAMINAS OPOSTOS DE 250X200, VEN |  |  |  |  | 0 | 0
|  | ZIANAS DE DUPLA MOLDURA DE 350X250MM, VENTILADOR CENTRIFUGO |  |  |  |  | 0 | 0
|  | EM LINHA CARCACA PLASTICA SILENCIOSO P/ 700M3 X 20MMCA, DUTO |  |  |  |  | 0 | 0
|  | EM CHAPA GALVANIZADA # N°26. FORNECIMENTO E INSTALACAO - MOD |  |  |  |  | 0 | 0
|  | ELO 2 |  |  |  |  | 0 | 0
22.22.2 | 18.080.0025-A | BANCA DE GRANITO PRETO,COM 3CM DE ESPESSURA,COM ABERTURA PAR | M2 | 3.3 | 417.76 | 24 | 518.02 | 1709.46
|  | A 1 CUBA(EXCLUSIVE ESTA),SOBRE APOIOS DE ALVENARIA DE MEIA V |  |  |  |  | 0 | 0
|  | EZ E VERGA DE CONCRETO,SEM REVESTIMENTO.FORNECIMENTO E COLOC |  |  |  |  | 0 | 0
|  | ACAO |  |  |  |  | 0 | 0
18.1.15 | 18.080.0055-A | FRONTISPICIO DE GRANITO PRETO,COM SECAO DE 10X2CM,INCLUSIVE | M | 10.68 | 46.57 | 24 | 57.74 | 616.66
|  | REJUNTAMENTO.FORNECIMENTO E COLOCACAO |  |  |  |  | 0 | 0
18.1.10 | 18.081.0051-A | BANCA DE GRANITO CINZA CORUMBA,COM 3CM DE ESPESSURA,COM ABER | M2 | 2.84 | 385.82 | 24 | 478.41 | 1358.68
|  | TURA PARA 2 CUBAS(EXCLUSIVE ESTAS),SOBRE APOIOS DE ALVENARIA |  |  |  |  | 0 | 0
|  | DE MEIA VEZ E VERGA DE CONCRETO,SEM REVESTIMENTO.FORNECIMENT |  |  |  |  | 0 | 0
|  | O E COLOCACAO |  |  |  |  | 0 | 0
22.8 | 18.500.0268-G | POLTRONA PARA CINEMA,(OBRA CINEMA DA CIDADE),ENCOSTO E ASSEN | UN | 168 | 990 | 24 | 1227.6 | 206236.8
|  | TO,ESTRUT.INT.EM MADEIRA,C/CURVAT.ANATOM,LAMIN.E MOLD.A QUEN |  |  |  |  | 0 | 0
|  | TE E=15M,ESTOFADOS C/ESPUMA INJETADA POLIURET.DENS.50KG/M3 |  |  |  |  | 0 | 0
|  | (ENCOSTO) E 55KG/M3(ASSENTO),REVEST.COURO SINT.1,0MM OU TECI |  |  |  |  | 0 | 0
|  | DO,ENCOSTO C/BLIND.INJET.POLIPROP,ASSENTO REBATIVEL C/RETOR- |  |  |  |  | 0 | 0
|  | NO AUTOM.A POSICAO E APOIA-BRACOS C/OU S/PORTA COPOS.FORNEC. |  |  |  |  | 0 | 0
[7 empty] | 0 | 0
|  | VALOR DA CATEGORIA ACIMA: | [5 empty] | 525644.79
| 21 - | ILUMINACAO PUBLICA
21.1 | 21.005.0050-A | POSTE DE ACO,CONTINUO,RETO,CONICO,SIMPLES,COM ENGASTAMENTO D | UN | 7 | 1745.38 | 24 | 2164.27 | 15149.89
|  | A PARTE INFERIOR DA COLUNA DIRETAMENTE NO SOLO,DE 7,00M. |  |  |  |  | 0 | 0
|  | FORNECIMENTO E ASSENTAMENTO |  |  |  |  | 0 | 0
21.2 | 21.010.0005-A | PINTURA DE POSTE RETO,DE ACO,DE 4,50 A 6,00M,COM TINTA DE AC | UN | 7 | 37.69 | 24 | 46.73 | 327.11
|  | ABAMENTO GRAFITE SINTETICO,A BASE DE RESINA ALQUIDICA,APLICA |  |  |  |  | 0 | 0
|  | DA SOBRE ZARCAO DE SECAGEM RAPIDA,COR LARANJA,DA MESMA LINHA |  |  |  |  | 0 | 0
|  | DO FABRICANTE,INCLUSIVE LIMPEZA,LIXAMENTO,DESENGORDURAMENTO |  |  |  |  | 0 | 0
|  | E DUAS DEMAOS DE ACABAMENTO |  |  |  |  | 0 | 0
21.3 | 21.011.0010-A | FUNDACAO SIMPLES DE CONCRETO PRE-MOLDADO,PROJETO RIOLUZ,COM | UN | 7 | 139.03 | 24 | 172.39 | 1206.73
|  | CHUMBADORES DE ACO,PROVIDO DE ARRUELAS E PORCAS PARA FIXACAO |  |  |  |  | 0 | 0
|  | DE POSTE RETO DE ACO,DE 3,50 ATE 6,00M,EXCLUSIVE O POSTE E CHUMBADORES |  |  |  |  | 0 | 0
15.2.55 | 21.015.0220-A | CONJUNTO PARA ATERRAMENTO DE REDE DE B.T.(VER DESENHO A2-134-CP). | UN | 1 | 324.72 | 24 | 402.65 | 402.65
FORNECIMENTO E INSTALACAO
21.5 | 21.020.0050-A | Braço, padrão RIOLUZ, com 0,57m ou 1,77m de projeção horizontal, para | UN | 11 | 69.73 | 24 | 86.46 | 951.06
luminária LRJ-10, em poste de concreto, com fornecimento das ferragens de
|  | fixação; exclusive fornecimento do braço. COLOCAÇÃO |  |  |  |  | 0 | 0
21.4 | 21.019.0095-A | LUMINARIA LRJ-33 PARA LAMPADA VAPOR DE SODIO OU MULTIVAPOR M | UN | 11 | 802.4 | 24 | 994.97 | 10944.67
|  | ETALICO DE 250W,IP-66,VIDRO CURVO,CORPO EM ALUMINIO INJETADO |  |  |  |  | 0 | 0
|  | ,PARA ENCAIXE EM TUBO COM DIAMETRO DE 60,3MM,COM EQUIPAMENTO |  |  |  |  | 0 | 0
AUXILIAR INTEGRADO(EM-RIOLUZ Nº30),REFLETOR EM CHAPA DE ALU
|  | MINIO 99,85% CONFORME ESPECIFICACAO EM-RIOLUZ Nº63.FORNECIMENTO |  |  |  |  | 0 | 0
[7 empty] | 0 | 0
[7 empty] | 0 | 0
[7 empty] | 0 | 0
[7 empty] | 0 | 0
[7 empty] | 0 | 0
0
|  | VALOR DA CATEGORIA ACIMA: | [5 empty] | 28982.11
|  | TOTAL DESTE ORÇAMENTO | [5 empty] | 3064365.88
============================================================

## COMPOSIÇÕES
COMPOSIÇÕES FINAL
ITEM | CÓDIGO | DESCRIÇÃO | UND | PREÇO UNITÁRIO ADOTADO 02/2020
1 | 01.050.0992-G | PROJETO "AS BUILT" DE ARQUITETURA PARA OBRA DO CINEMA DA CIDADE | M² | 9
COMPOSIÇÕES FINAL
ITEM | CÓDIGO | DESCRIÇÃO | UND | PREÇO UNITÁRIO ADOTADO 02/2020
1 | 01.050.0993-G | PROJETO "AS BUILT" DE INSTALACOES GERAIS PARA OBRA DO CINEMA DA CIDADE. | M² | 9.1
COMPOSIÇÕES FINAL
ITEM | CÓDIGO | DESCRIÇÃO | UND | PREÇO UNITÁRIO ADOTADO 02/2020
1 | 05.021.0106-G | PLACA INDICATIVA DE ROTA DE FUGA AUTOLUMINOSA,"SAIDA DE EMERGENCIA", MED.(25X15)CM, EM PVC RIGIDO ANTI-CHAMA, APLICACAO DE TINTA NA COR VERDE FOTOLUMINESCENTE, C/LAUDO TECNICO.FORNECIMENTO. | UND | 16.44
COMPOSIÇÕES FINAL
ITEM | CÓDIGO | DESCRIÇÃO | UND | PREÇO UNITÁRIO ADOTADO 02/2020
1 | 05.021.0107-G | PLACA DE"SINALIZACAO PARA EXTINTOR DE INCENDIO",EM PVC(POLI-CLORETO DE POLIVINILA),ANTI-CHAMA,APLICACAO DE TINTA FOTOLU-MINESCENTE DE ACORDO COM A NORMA NBR 13434-2.FORNECIMENTO. | UND | 22.24
COMPOSIÇÕES FINAL
ITEM | CÓDIGO | DESCRIÇÃO | UND | PREÇO UNITÁRIO ADOTADO 02/2020
1 | 12.012.0003-G | DIVISORIA SANITARIA EM PAINEIS DE LAMINADO TS ESTRUTURAL ESP=10MM.FORNECIMENTO E INSTALACAO. | M² | 415.15
COMPOSIÇÕES FINAL
ITEM | CÓDIGO | DESCRIÇÃO | UND | PREÇO UNITÁRIO ADOTADO 02/2020
1 | 14.002.0638-G | CORRIMAO DE PAREDE EM TUBO DE FERRO GALVANIZADO DIAM.2" E ACABAMENTO EM PINTURA ESMALTE.FORNECIMENTO E COLOCACAO. | M | 181.29
COMPOSIÇÕES FINAL
ITEM | CÓDIGO | DESCRIÇÃO | UND | PREÇO UNITÁRIO ADOTADO 02/2020
1 | 14.003.0352-G | BRISE EM ALUMINIO,(OBRA CINEMA DA CIDADE)ANGULO FIXO INCLINACAO 45GRAUS,COMPOSTO POR PAINEIS LINEARES LARGURA 84MM,ACABAMENTO LISO,FIXADO AO PORTA-PAINEL,INCLUS.ESTRUTURA AUXILIAR PARA FIXACAO NA ALVENARIA.FORNECIMENTO E INSTALACAO | M² | 320
COMPOSIÇÕES FINAL
ITEM | CÓDIGO | DESCRIÇÃO | UND | PREÇO UNITÁRIO ADOTADO 02/2020
1 | 14.008.0111-G | ESQUADRIAS, ARMARIOS, BANCAS E BALCOES DE MADEIRA COM REVESTIMENTO EM LAMINADO MELAMINICO TEXTURIZADO, COM ESPESSURA DE 1,3MM. FORNECIMENTO E INSTALACAO. | M² | 1567.92
COMPOSIÇÕES FINAL
ITEM | CÓDIGO | DESCRIÇÃO | UND | PREÇO UNITÁRIO ADOTADO 02/2020
1 | 15.007.0795-G | BOTOEIRA DE COMANDO DUPLO, NAS CORES VERMELHO/VERDE(LIGA/DESLIGA), PARA PAINEL COM FURACAO 22MM, CORPO RETANGULAR, IP65, NAO ILUMINADO, CONTATOS 1NA&1NF.FORNECIMENTO E INSTALACAO. LUZ PILOTO PARA SINALIZACAO DE ACIONAMENTO DE CIRCUITO ELETRICO.FORNECIMENTO. | UND | 27.9
COMPOSIÇÕES FINAL
ITEM | CÓDIGO | DESCRIÇÃO | UND | PREÇO UNITÁRIO ADOTADO 02/2020
1 | 15.007.0909-G | LUZ PILOTO PARA SINALIZACAO DE ACIONAMENTO DE CIRCUITO ELETRICO.FORNECIMENTO. | UND | 8.99
COMPOSIÇÕES FINAL
ITEM | CÓDIGO | DESCRIÇÃO | UND | PREÇO UNITÁRIO ADOTADO 02/2020
1 | 15.007.0940-G | QUADRO ELETRICO P/AR CONDICIONADO 1, EM CHAPA DE ACO CARBANO CH16, IP54, TRATAMENTO ANTI-OXIDANTE, PINTURA ELETROST.CX E TAMPA BEGE(RAL7032), PL.MONT.(RAL2004), DIM.1000X600X250MM, INCL.DISJ.BARR.NEUTRO, TRANSF.CORRENTE, AMPERIMETRO, VOLTIMETRO, CHAVE COMUTADORAS E TODOS OS MATERIAIS NECESSARIOS. FORNECIMENTO E INSTALACAO - OBRA CINEMA DA CIDADE. | UND | 4026.89
Descrição | Código | Fonte | quant | und | preço unitario | preço total
disjuntor tripolar de 100A | 64169 | INFORMATIVO SBC | 1 | und | 242.41 | 242.41
disjuntor tripolar de 80A | 64410 | INFORMATIVO SBC | 1 | und | 167.03 | 167.03
disjuntor bipolar de 10 A | 93660 | SINAPI | 1 | und | 53.6 | 53.6
cabo flexível 750v 35mm² | 92985 | SINAPI | 12 | m | 22.62 | 271.44
amperímetro até 100A | 26247 | INFORMATIVO SBC | 1 | und | 84.35 | 84.35
voltimetro até 500 A | 18.065.0015-A | emop | 1 | und | 334.27 | 334.27
transformador de corrente | 68174 | INFORMATIVO SBC | 3 | und | 265.56 | 796.68
chave comutadora para amperimetro | IT 24.52.0150 | emop | 1 | und | 175.65 | 175.65
chave comutadora para voltimetro | IT 24.52.0150 | emop | 1 | und | 175.65 | 175.65
soma total | [5 empty] | 2301.08
De acordo com a diretriz EMOP (abaixo) temos
Custo do quadro de distribuição |  |  | 30% |  |  | 690.324
Custo de barramentos |  |  | 25% |  |  | 575.27
Custo de mão de obra |  |  | 20% |  |  | 460.216
Custo Total | [5 empty] | 4026.89
COMPOSIÇÕES FINAL
ITEM | CÓDIGO | DESCRIÇÃO | UND | PREÇO UNITÁRIO ADOTADO 02/2020
1 | 15.007.0941-G | QUADRO ELETRICO P/AR CONDICIONADO 2, EM CHAPA DE ACO CARBANO CH16, IP54, TRATAMENTO ANTI-OXIDANTE, PINTURA ELETROST.CX E TAMPA BEGE(RAL7032), PL.MONT.(RAL2004), DIM.1000X600X250MM, INCL.DISJ.BARR.NEUTRO, TRANSF.CORRENTE, AMPERIMETRO, VOLTIMETRO, CHAVE COMUTADORAS E TODOS OS MATERIAIS NECESSARIOS. FORNECIMENTO E INSTALACAO - OBRA CINEMA DA CIDADE. | UND | 4026.89
Descrição | Código | Fonte | quant | und | preço unitario | preço total
disjuntor tripolar de 100A | 64169 | INFORMATIVO SBC | 1 | und | 242.41 | 242.41
disjuntor tripolar de 80A | 64410 | INFORMATIVO SBC | 1 | und | 167.03 | 167.03
disjuntor bipolar de 10 A | 93660 | SINAPI | 1 | und | 53.6 | 53.6
cabo flexível 750v 35mm² | 92985 | SINAPI | 12 | m | 22.62 | 271.44
amperímetro até 100A | 26247 | INFORMATIVO SBC | 1 | und | 84.35 | 84.35
voltimetro até 500 A | 18.065.0015-A | emop | 1 | und | 334.27 | 334.27
transformador de corrente | 68174 | INFORMATIVO SBC | 3 | und | 265.56 | 796.68
chave comutadora para amperimetro | IT 24.52.0150 | emop | 1 | und | 175.65 | 175.65
chave comutadora para voltimetro | IT 24.52.0150 | emop | 1 | und | 175.65 | 175.65
soma total | [5 empty] | 2301.08
De acordo com a diretriz EMOP (abaixo) temos
Custo do quadro de distribuição |  |  | 30% |  |  | 690.324
Custo de barramentos |  |  | 25% |  |  | 575.27
Custo de mão de obra |  |  | 20% |  |  | 460.216
Custo Total | [5 empty] | 4026.89
COMPOSIÇÕES FINAL
| CÓDIGO | DESCRIÇÃO | UND | PREÇO UNITÁRIO ADOTADO 02/2020
| 15.008.0401-G | CABO DE COBRE ISOLADO PVC,MULTIPOLAR PP 3X1,5MM2,70º/750V. FORNECIMENTO E COLOCACACAO. | m | 20.57
COMPOSIÇÕES FINAL
ITEM | CÓDIGO | DESCRIÇÃO | UND | PREÇO UNITÁRIO ADOTADO 02/2020
1 | 15.019.0116-G | PLACA CEGA DE PLASTICO, PARA CAIXAS 4"X4", NA COR BRANCA. FORNECIMENTO E COLOCACAO. | UND | 12.9
COMPOSIÇÕES FINAL
ITEM | CÓDIGO | DESCRIÇÃO | UND | PREÇO UNITÁRIO ADOTADO 02/2020
1 | 15.019.0125-G | PLUG MACHO 2P+T.FORNECIMENTO E COLOCACAO. | UND | 23.64
1 | 15.019.0126-G | PLUG FEMEA 2P+T.FORNECIMENTO E COLOCACAO. | UND | 24.18
COMPOSIÇÕES FINAL
ITEM | CÓDIGO | DESCRIÇÃO | UND | PREÇO UNITÁRIO ADOTADO 02/2020
1 | 15.021.0105-G | CAIXA DE LOGICA DE EMBUTIR NO PISO.FORNECIMENTO E COLOCACAO. | UND | 159.5
Descrição | Código | Fonte | quant | und | preço unitario | preço total
caixa de embutir no piso | 61427 | informativo SBC | 1 | und | 69.32 | 69.32
mão de obra de eletricidade | 05.105.0013-A | emop | 2.68 | und | 18.05 | 48.374
mão de obra de servente | 05.105.0015-A | emop | 3.196 | und | 13.08 | 41.8037
Custo total | [5 empty] | 159.4977
COMPOSIÇÕES FINAL
ITEM | CÓDIGO | DESCRIÇÃO | UND | PREÇO UNITÁRIO ADOTADO 02/2020
1 | 18.002.0097-G | CUBA DE LOUCA DE SOBREPOR PARA BANHEIRO DE SEMI-ENCAIXE QUADRADRA 42X42CM,L-830 OU DA DECA OU SIMILAR.FORNECIMENTO E INSTALACAO PARA CINEMA DA CIDADE. | UND | 727.02
COMPOSIÇÕES FINAL
ITEM | CÓDIGO | DESCRIÇÃO | UND | PREÇO UNITÁRIO ADOTADO 02/2020
1 | 18.027.0595-G | LUMINARIA CIRCULAR DE EMBUTIR EM SOLO P/01 LAMPADA DE VM BI- | UND | 85.49
PINO DE 150W(INCL),INCL REATOR/IGNITOR&CAP 220V/AFP,CORPO EM
ALUMINIO INJETADO C/ACAB EM PINTURA ELETROSTATICA NA COR BR/
PR,DIFUSOR EM VIDRO PLANO TEMPERADO TRANSPARENTE,TUBO RIGIDO
EM PVC COM IP-65 P/INSLACAO DA LUMINARIA,ALOJAMENTO PARA EQ.
AUXILIARES.FORNECIMENTO E INSTALACAO.
Fonte | Código | Descrição | quant | und | preço unitario | preço total
mercado | - | Luminária circular de embutir em solo | 1 | und | 49.39 | 49.39
emop | 05.105.0013-A | mão de obra de eletricidade | 2 | H | 18.05 | 36.1
85.49
COMPOSIÇÕES FINAL
ITEM | CÓDIGO | DESCRIÇÃO | UND | PREÇO UNITÁRIO ADOTADO 02/2020
1 | 18.027.0595-G | ARANDELA DECORATIVA CILINDRICA 30 CM PARA USO INTERNO,CORPO | UND | 61.89
EM ALUMINIO COM PINTURA ELETROSTATICA,INCLUSIVE LAMPADA
2X60W,FORNECIMENTO E INSTALACAO PARA CINEMA DA CIDADE.
Fonte | Código | Descrição | quant | und | preço unitario | preço total
mercado | - | Arandela Decorativa | 1 | und | 25.79 | 25.79
emop | 05.105.0013-A | mão de obra de eletricidade | 2 | H | 18.05 | 36.1
61.89
COMPOSIÇÕES FINAL
ITEM | CÓDIGO | DESCRIÇÃO | UND | PREÇO UNITÁRIO ADOTADO 02/2020
1 | 18.027.0626-G | LUMINARIA DE EMBUTIR QUADRADA EM CHAPA DE ACO COM PINTURA | UND | 148.1
ELETROSTATICA BRANCA,REFLETORES E ALETAS EM ALUMINIO ANODI-
ZADO INCLUSIVE 02 LAMPADAS FLUORESCENTES COMPACTA 26W E
REATOR ELETRONICO AFP 2X26W,FORNECIMENTO E INSTALACAO.
Fonte | Código | Descrição | quant | und | preço unitario | preço total
mercado | - | Luminária de embutir quadrada | 1 | und | 112 | 112
emop | 05.105.0013-A | mão de obra de eletricidade | 2 | H | 18.05 | 36.1
148.1

## QCI
Grau de Sigilo
[5 empty] | QCI - Quadro de Composição do Investimento | [15 empty] | #00
Nº do CT |  |  | Proponente/Tomador | [5 empty] | Município/UF | [5 empty] | Empreendimento ( nome/apelido) |  |  |  |  | Aprovação (data)
0376301-83/2011 |  |  | Secretaria de Estado de Cultura-RJ | [5 empty] | São Fidélis/RJ | [5 empty] | Cinema da Cidade
Operação | [8 empty] | Programa/Modalidade/Ação
|  | Financiamento |  | X | Repassse
[7 empty] | Ocultar | OCULTAR
Limite
Discriminação | [8 empty] | Repasse |  |  |  | Contrapartida | [5 empty] | Total | Execução | Contrapartida
Item | Descição |  |  |  |  | Quant./unid | Superior | Inferior | R$ | VERIFIC USO REP | SOMENTE CP | % | Próprios (R$) | CONTA PREENCH | (%) | Outros (R$) | (%) | Total % | R$ | EF ou AD | OS ou FIN
1 | Administração local | [7 empty] | 98920 |  |  | 80% | 24730 |  | 20% | 0 |  | 20% | 123650 | EF | FIN
2 | Serviços de Escritório, Laboratório e Campo | [7 empty] | 35148.136 |  |  | 80% | 8787.034 |  | 20% | 0 |  | 20% | 43935.17 | EF | FIN
3 | Canteiro de Obra | [7 empty] | 35274.912 |  |  | 80% | 8818.728 |  | 20% | 0 |  | 20% | 44093.64 | EF | FIN
4 | Movimento de Terra | [7 empty] | 18877.384 |  |  | 80% | 4719.346 |  | 20% | 0 |  | 20% | 23596.73 | EF | FIN
5 | Transportes | [7 empty] | 9726.616 |  |  | 80% | 2431.654 |  | 20% | 0 |  | 20% | 12158.27 | EF | FIN
6 | Serviços Complementares | [7 empty] | 93999.944 |  |  | 80% | 23499.986 |  | 20% | 0 |  | 20% | 117499.93 | EF | FIN
7 | Galerias, Drenos e Conexos | [7 empty] | 27111.608 |  |  | 80% | 6777.902 |  | 20% | 0 |  | 20% | 33889.51 | EF | FIN
8 | Argamassas, Injeções e Consolidações | [7 empty] | 14881.84 |  |  | 80% | 3720.46 |  | 20% | 0 |  | 20% | 18602.3 | EF | FIN
9 | Bases e Pavimentos | [7 empty] | 25133.392 |  |  | 80% | 6283.348 |  | 20% | 0 |  | 20% | 31416.74 | EF | FIN
10 | Serviços de Parques e Jardins | [7 empty] | 5102.376 |  |  | 80% | 1275.594 |  | 20% | 0 |  | 20% | 6377.97 | EF | FIN
11 | Estruturas | [7 empty] | 588315.84 |  |  | 80% | 147078.96 |  | 20% | 0 |  | 20% | 735394.8 | EF | FIN
12 | Alvenarias e Divisórias | [7 empty] | 56855.28 |  |  | 80% | 14213.82 |  | 20% | 0 |  | 20% | 71069.1 | EF | FIN
13 | Rvestimentos de Paredes, Tetos e Pisos | [7 empty] | 499989.328 |  |  | 80% | 124997.332 |  | 20% | 0 |  | 20% | 624986.66 | EF | FIN
14 | Esquadrias de Mad., Serralheria, Ferr. e Vidr. | [7 empty] | 164145.776 |  |  | 80% | 41036.444 |  | 20% | 0 |  | 20% | 205182.22 | EF | FIN
15 | Instalações Elétricas, Hidr., Sanit. E Mec. | [7 empty] | 182886.52 |  |  | 80% | 45721.63 |  | 20% | 0 |  | 20% | 228608.15 | EF | FIN
16 | Coberturas, Isolamentos e Impermeab. | [7 empty] | 98299.272 |  |  | 80% | 24574.818 |  | 20% | 0 |  | 20% | 122874.09 | EF | FIN
17 | Pintura | [7 empty] | 53122.96 |  |  | 80% | 13280.74 |  | 20% | 0 |  | 20% | 66403.7 | EF | FIN
18 | Aparelhos Hidr., Sanit., Eletr., Mecânicos | [7 empty] | 420515.832 |  |  | 80% | 105128.958 |  | 20% | 0 |  | 20% | 525644.79 | EF | FIN
19 | Iluminação Pública | [7 empty] | 23185.688 |  |  | 80% | 5796.422 |  | 20% | 0 |  | 20% | 28982.11 | EF | FIN
[9 empty] | 2451492.704 | 0 | 0 | 80% | 612873.176 | 0 | 20% | 0 | 0% | 20% | 3064365.88 |  |  | 3064365.88
Forma de execução: AD = Administração Direta pelo Tomador
ou EF se execução e/ou fornecimento a contratar/contrado.
Rio de Janeiro, 20 de janeiro de 2020 | [19 empty] | Tipo de contrapartida: FIN = Financeira; OS = em Obras e Serviços.
Local/Data
DANIELLE BARROSO
SECRETÁRIO DE ESTADO DE CULTURA E ECONOMIA CRIATIVA

## CRONOFF
Grau de Sigilo
#00
CRONOGRAMA FÍSICO - FINANCEIRO
Nº do CT |  | Proponente/Tomador |  |  | Município/UF |  |  |  | Empreendimento ( nome/apelido) |  |  |  | Município/UF |  |  |  | Empreendimento ( nome/apelido) |  |  |  | Município/UF |  |  |  | Empreendimento ( nome/apelido) |  |  |  | Município/UF |  |  |  | Empreendimento ( nome/apelido) |  |  |  | Município/UF |  |  |  | Empreendimento ( nome/apelido) |  |  |  | Município/UF |  |  |  | Empreendimento ( nome/apelido)
0376301-83/2011 |  | Secretaria de Estado de Cultura-RJ |  |  | São Fidélis/RJ |  |  |  | Cinema da Cidade |  |  |  | São Fidélis/RJ |  |  |  | Cinema da Cidade |  |  |  | São Fidélis/RJ |  |  |  | Cinema da Cidade |  |  |  | São Fidélis/RJ |  |  |  | Cinema da Cidade |  |  |  | São Fidélis/RJ |  |  |  | Cinema da Cidade |  |  |  | São Fidélis/RJ |  |  |  | Cinema da Cidade
Programa/Modalidade/Ação |  |  |  |  | Aprovação (data) |  | Parcela (n.º) |  | Fim vigência (data) |  | Mês cronog |  | Aprovação (data) |  | Mês cronog |  | Fim vigência (data) |  | Mês cronog |  | Aprovação (data) |  | Mês cronog |  | Fim vigência (data) |  | Mês cronog |  | Aprovação (data) |  | Mês cronog |  | Fim vigência (data) |  | Mês cronog |  | Aprovação (data) |  | Mês cronog |  | Fim vigência (data) |  | Mês cronog |  | Aprovação (data) |  | Mês cronog |  | Fim vigência (data) |  | Mês cronog
0 | [12 empty] | 0 |  | 0 |  | 0 |  | 0 |  | 0 |  | 0 |  | 0 |  | 0 |  | 0 |  | 0 |  | 0 |  | 0 |  | 0 |  | 0 |  | 0 |  | 0 |  | 0 |  | 0 |  | 0 |  | 0
[13 empty] | 0 | [7 empty] | 0 | [7 empty] | 0 | [7 empty] | 0 | [7 empty] | 0
|  |  | Valor | Peso | Parcela | 1 | Parcela | 2 | Parcela | 3 | Parcela | 4 | Parcela | 5 | Parcela | 6 | Parcela | 7 | Parcela | 8 | Parcela | 9 | Parcela | 10 | Parcela | 11 | Parcela | 12 | Parcela | 13 | Parcela | 14 | Parcela | 15 | Parcela | 16 | Parcela | 17 | Parcela | 18 | Parcela | 19 | Parcela | 20 | Parcela | 21 | Parcela | 22 | Parcela | 23 | Parcela | 24
Item | Discriminação |  | R$ | % | SIMPLES | ACUM | SIMPLES | ACUM | SIMPLES | ACUM | SIMPLES | ACUM | SIMPLES | ACUM | SIMPLES | ACUM | SIMPLES | ACUM | SIMPLES | ACUM | SIMPLES | ACUM | SIMPLES | ACUM | SIMPLES | ACUM | SIMPLES | ACUM | SIMPLES | ACUM | SIMPLES | ACUM | SIMPLES | ACUM | SIMPLES | ACUM | SIMPLES | ACUM | SIMPLES | ACUM | SIMPLES | ACUM | SIMPLES | ACUM | SIMPLES | ACUM | SIMPLES | ACUM | SIMPLES | ACUM | SIMPLES | ACUM
1 | Administração local |  | 123650 | 4.035% |  | 0 |  | 0 |  | 0 |  | 0 |  | 0 |  | 0 |  | 0 |  | 0 |  | 0 |  | 0 |  | 0 |  | 0 |  | 0 |  | 0 |  | 0 |  | 0 |  | 0 |  | 0 |  | 0 |  | 0 |  | 0 |  | 0 |  | 0 |  | 0
2 | Serviços de Escritório, Laboratório e Campo |  | 43935.17 | 1.434% |  | 0 |  | 0 |  | 0 |  | 0 |  | 0 |  | 0 |  | 0 |  | 0 |  | 0 |  | 0 |  | 0 |  | 0 |  | 0 |  | 0 |  | 0 |  | 0 |  | 0 |  | 0 |  | 0 |  | 0 |  | 0 |  | 0 |  | 0 |  | 0
3 | Canteiro de Obra |  | 44093.64 | 1.439% |  | 0 |  | 0 |  | 0 |  | 0 |  | 0 |  | 0 |  | 0 |  | 0 |  | 0 |  | 0 |  | 0 |  | 0 |  | 0 |  | 0 |  | 0 |  | 0 |  | 0 |  | 0 |  | 0 |  | 0 |  | 0 |  | 0 |  | 0 |  | 0
4 | Movimento de Terra |  | 23596.73 | 0.77% |  | 0 |  | 0 |  | 0 |  | 0 |  | 0 |  | 0 |  | 0 |  | 0 |  | 0 |  | 0 |  | 0 |  | 0 |  | 0 |  | 0 |  | 0 |  | 0 |  | 0 |  | 0 |  | 0 |  | 0 |  | 0 |  | 0 |  | 0 |  | 0
5 | Transportes |  | 12158.27 | 0.3968% |  | 0 |  | 0 |  | 0 |  | 0 |  | 0 |  | 0 |  | 0 |  | 0 |  | 0 |  | 0 |  | 0 |  | 0 |  | 0 |  | 0 |  | 0 |  | 0 |  | 0 |  | 0 |  | 0 |  | 0 |  | 0 |  | 0 |  | 0 |  | 0
6 | Serviços Complementares |  | 117499.93 | 3.834% |  | 0 |  | 0 |  | 0 |  | 0 |  | 0 |  | 0 |  | 0 |  | 0 |  | 0 |  | 0 |  | 0 |  | 0 |  | 0 |  | 0 |  | 0 |  | 0 |  | 0 |  | 0 |  | 0 |  | 0 |  | 0 |  | 0 |  | 0 |  | 0
7 | Galerias, Drenos e Conexos |  | 33889.51 | 1.106% |  | 0 |  | 0 |  | 0 |  | 0 |  | 0 |  | 0 |  | 0 |  | 0 |  | 0 |  | 0 |  | 0 |  | 0 |  | 0 |  | 0 |  | 0 |  | 0 |  | 0 |  | 0 |  | 0 |  | 0 |  | 0 |  | 0 |  | 0 |  | 0
8 | Argamassas, Injeções e Consolidações |  | 18602.3 | 0.6071% |  | 0 |  | 0 |  | 0 |  | 0 |  | 0 |  | 0 |  | 0 |  | 0 |  | 0 |  | 0 |  | 0 |  | 0 |  | 0 |  | 0 |  | 0 |  | 0 |  | 0 |  | 0 |  | 0 |  | 0 |  | 0 |  | 0 |  | 0 |  | 0
9 | Bases e Pavimentos |  | 31416.74 | 1.025% |  | 0 |  | 0 |  | 0 |  | 0 |  | 0 |  | 0 |  | 0 |  | 0 |  | 0 |  | 0 |  | 0 |  | 0 |  | 0 |  | 0 |  | 0 |  | 0 |  | 0 |  | 0 |  | 0 |  | 0 |  | 0 |  | 0 |  | 0 |  | 0
10 | Serviços de Parques e Jardins |  | 6377.97 | 0.2081% |  | 0 |  | 0 |  | 0 |  | 0 |  | 0 |  | 0 |  | 0 |  | 0 |  | 0 |  | 0 |  | 0 |  | 0 |  | 0 |  | 0 |  | 0 |  | 0 |  | 0 |  | 0 |  | 0 |  | 0 |  | 0 |  | 0 |  | 0 |  | 0
11 | Estruturas |  | 735394.8 | 24% |  | 0 |  | 0 |  | 0 |  | 0 |  | 0 |  | 0 |  | 0 |  | 0 |  | 0 |  | 0 |  | 0 |  | 0 |  | 0 |  | 0 |  | 0 |  | 0 |  | 0 |  | 0 |  | 0 |  | 0 |  | 0 |  | 0 |  | 0 |  | 0
12 | Alvenarias e Divisórias |  | 71069.1 | 2.319% |  | 0 |  | 0 |  | 0 |  | 0 |  | 0 |  | 0 |  | 0 |  | 0 |  | 0 |  | 0 |  | 0 |  | 0 |  | 0 |  | 0 |  | 0 |  | 0 |  | 0 |  | 0 |  | 0 |  | 0 |  | 0 |  | 0 |  | 0 |  | 0
13 | Rvestimentos de Paredes, Tetos e Pisos |  | 624986.66 | 20.4% |  | 0 |  | 0 |  | 0 |  | 0 |  | 0 |  | 0 |  | 0 |  | 0 |  | 0 |  | 0 |  | 0 |  | 0 |  | 0 |  | 0 |  | 0 |  | 0 |  | 0 |  | 0 |  | 0 |  | 0 |  | 0 |  | 0 |  | 0 |  | 0
14 | Esquadrias de Mad., Serralheria, Ferr. e Vidr. |  | 205182.22 | 6.696% |  | 0 |  | 0 |  | 0 |  | 0 |  | 0 |  | 0 |  | 0 |  | 0 |  | 0 |  | 0 |  | 0 |  | 0 |  | 0 |  | 0 |  | 0 |  | 0 |  | 0 |  | 0 |  | 0 |  | 0 |  | 0 |  | 0 |  | 0 |  | 0
15 | Instalações Elétricas, Hidr., Sanit. E Mec. |  | 228608.15 | 7.46% |  | 0 |  | 0 |  | 0 |  | 0 |  | 0 |  | 0 |  | 0 |  | 0 |  | 0 |  | 0 |  | 0 |  | 0 |  | 0 |  | 0 |  | 0 |  | 0 |  | 0 |  | 0 |  | 0 |  | 0 |  | 0 |  | 0 |  | 0 |  | 0
16 | Coberturas, Isolamentos e Impermeab. |  | 122874.09 | 4.01% |  | 0 |  | 0 |  | 0 |  | 0 |  | 0 |  | 0 |  | 0 |  | 0 |  | 0 |  | 0 |  | 0 |  | 0 |  | 0 |  | 0 |  | 0 |  | 0 |  | 0 |  | 0 |  | 0 |  | 0 |  | 0 |  | 0 |  | 0 |  | 0
17 | Pintura |  | 66403.7 | 2.167% |  | 0 |  | 0 |  | 0 |  | 0 |  | 0 |  | 0 |  | 0 |  | 0 |  | 0 |  | 0 |  | 0 |  | 0 |  | 0 |  | 0 |  | 0 |  | 0 |  | 0 |  | 0 |  | 0 |  | 0 |  | 0 |  | 0 |  | 0 |  | 0
18 | Aparelhos Hidr., Sanit., Eletr., Mecânicos |  | 525644.79 | 17.15% |  | 0 |  | 0 |  | 0 |  | 0 |  | 0 |  | 0 |  | 0 |  | 0 |  | 0 |  | 0 |  | 0 |  | 0 |  | 0 |  | 0 |  | 0 |  | 0 |  | 0 |  | 0 |  | 0 |  | 0 |  | 0 |  | 0 |  | 0 |  | 0
19 | Iluminação Pública |  | 28982.11 | 0.9458% |  | 0 |  | 0 |  | 0 |  | 0 |  | 0 |  | 0 |  | 0 |  | 0 |  | 0 |  | 0 |  | 0 |  | 0 |  | 0 |  | 0 |  | 0 |  | 0 |  | 0 |  | 0 |  | 0 |  | 0 |  | 0 |  | 0 |  | 0 |  | 0
| Total (%): |  |  |  | 0 | 0 | 0 | 0 | 0 | 0 | 0 | 0 | 0 | 0 | 0 | 0 | 0 | 0 | 0 | 0 | 0 | 0 | 0 | 0 | 0 | 0 | 0 | 0 | 0 | 0 | 0 | 0 | 0 | 0 | 0 | 0 | 0 | 0 | 0 | 0 | 0 | 0 | 0 | 0 | 0 | 0 | 0 | 0 | 0 | 0 | 0 | 0
| Total (R$): |  | 3064365.88 | 100% | 0 | 0 | 0 | 0 | 0 | 0 | 0 | 0 | 0 | 0 | 0 | 0 | 0 | 0 | 0 | 0 | 0 | 0 | 0 | 0 | 0 | 0 | 0 | 0 | 0 | 0 | 0 | 0 | 0 | 0 | 0 | 0 | 0 | 0 | 0 | 0 | 0 | 0 | 0 | 0 | 0 | 0 | 0 | 0 | 0 | 0 | 0 | 0
[13 empty] | 0 | [7 empty] | 0 | [7 empty] | 0 | [7 empty] | 0 | [7 empty] | 0
Local/Data | [12 empty] | Local/Data |  |  |  |  | 0 |  |  | Local/Data |  |  |  |  | 0 |  |  | Local/Data |  |  |  |  | 0 |  |  | Local/Data |  |  |  |  | 0 |  |  | Local/Data |  |  |  |  | 0
[10 empty] | Engenheiro | [7 empty] | Engenheiro | [7 empty] | Engenheiro | [7 empty] | Engenheiro | [7 empty] | Engenheiro | [7 empty] | Engenheiro

## CONTROLE
$
Mapa de Controle
QCI/Cronograma Físico-Financeiro do CT
| Nº do CT |  | Proponente/Tomador | [7 empty] | Município/UF |  |  |  | Empreendimento ( nome/apelido)
| 0376301-83/2011 |  | Secretaria de Estado de Cultura-RJ | [7 empty] | São Fidélis/RJ |  |  |  | Cinema da Cidade
| Programa/Modalidade/Ação | [9 empty] | Aprovação (data) |  | Mês cronog |  | Fim vigência (data) |  | Mês cronog
| 0 | [9 empty] | 0 |  |  |  | 0
| Item | Discriminação |  |  | Valor | Peso | Mês 0 |  |  |  |  | Parcela | 1 |  |  | Parcela | 2 |  |  | Parcela | 3 |  |  | Parcela | 4 |  |  | Parcela | 5 |  |  | Parcela | 6 |  |  | Parcela | 7 |  |  | Parcela | 8 |  |  | Parcela | 9 |  |  | Parcela | 10 |  |  | Parcela | 11 |  |  | Parcela | 12 |  |  | Parcela | 13 |  |  | Parcela | 14 |  |  | Parcela | 15 |  |  | Parcela | 16 |  |  | Parcela | 17 |  |  | Parcela | 18 |  |  | Parcela | 19 |  |  | Parcela | 20 |  |  | Parcela | 21 |  |  | Parcela | 22 |  |  | Parcela | 23 |  |  | Parcela | 24
[5 empty] | R$ | % | % | ogu | cp | tt | % | Repasse | CP (R$) | Total (R$) | % | Repasse | CP (R$) | Total (R$) | % | Repasse | CP (R$) | Total (R$) | % | Repasse | CP (R$) | Total (R$) | % | Repasse | CP (R$) | Total (R$) | % | Repasse | CP (R$) | Total (R$) | % | Repasse | CP (R$) | Total (R$) | % | Repasse | CP (R$) | Total (R$) | % | Repasse | CP (R$) | Total (R$) | % | Repasse | CP (R$) | Total (R$) | % | Repasse | CP (R$) | Total (R$) | % | Repasse | CP (R$) | Total (R$) | % | Repasse | CP (R$) | Total (R$) | % | Repasse | CP (R$) | Total (R$) | % | Repasse | CP (R$) | Total (R$) | % | Repasse | CP (R$) | Total (R$) | % | Repasse | CP (R$) | Total (R$) | % | Repasse | CP (R$) | Total (R$) | % | Repasse | CP (R$) | Total (R$) | % | Repasse | CP (R$) | Total (R$) | % | Repasse | CP (R$) | Total (R$) | % | Repasse | CP (R$) | Total (R$) | % | Repasse | CP (R$) | Total (R$) | % | Repasse | CP (R$) | Total (R$)
| 1 | Administração local | Financ. | Prev - simple | 123650 | 0.03884 |  |  |  |  | 0 | 0 | 0 | 0 | 0 | 0 | 0 | 0 | 0 | 0 | 0 | 0 | 0 | 0 | 0 | 0 | 0 | 0 | 0 | 0 | 0 | 0 | 0 | 0 | 0 | 0 | 0 | 0 | 0 | 0 | 0 | 0 | 0 | 0 | 0 | 0 | 0 | 0 | 0 | 0 | 0 | 0 | 0 | 0 | 0 | 0 | 0 | 0 | 0 | 0 | 0 | 0 | 0 | 0 | 0 | 0 | 0 | 0 | 0 | 0 | 0 | 0 | 0 | 0 | 0 | 0 | 0 | 0 | 0 | 0 | 0 | 0 | 0 | 0 | 0 | 0 | 0 | 0 | 0 | 0 | 0 | 0 | 0 | 0 | 0 | 0 | 0 | 0 | 0 | 0 | 0 | 0 | 0 | 0 | 0 | 0
|  |  | Financ. | Prev- acumul | 0 | [5 empty] | 0 | 0 | 0 | 0 | 0 | 0 | 0 | 0 | 0 | 0 | 0 | 0 | 0 | 0 | 0 | 0 | 0 | 0 | 0 | 0 | 0 | 0 | 0 | 0 | 0 | 0 | 0 | 0 | 0 | 0 | 0 | 0 | 0 | 0 | 0 | 0 | 0 | 0 | 0 | 0 | 0 | 0 | 0 | 0 | 0 | 0 | 0 | 0 | 0 | 0 | 0 | 0 | 0 | 0 | 0 | 0 | 0 | 0 | 0 | 0 | 0 | 0 | 0 | 0 | 0 | 0 | 0 | 0 | 0 | 0 | 0 | 0 | 0 | 0 | 0 | 0 | 0 | 0 | 0 | 0 | 0 | 0 | 0 | 0 | 0 | 0 | 0 | 0 | 0 | 0 | 0 | 0 | 0 | 0 | 0 | 0
|  |  | Fìsico | Real - simple |  | 0 |  |  |  |  | 0 | 0 | 0 |  | 0 | 0 | 0 |  | 0 | 0 | 0 |  | 0 | 0 | 0 |  | 0 | 0 | 0 |  | 0 | 0 | 0 |  | 0 | 0 | 0 |  | 0 | 0 | 0 |  | 0 | 0 | 0 |  | 0 | 0 | 0 |  | 0 | 0 | 0 |  | 0 | 0 | 0 |  | 0 | 0 | 0 |  | 0 | 0 | 0 |  | 0 | 0 | 0 |  | 0 | 0 | 0 |  | 0 | 0 | 0 |  | 0 | 0 | 0 |  | 0 | 0 | 0 |  | 0 | 0 | 0 |  | 0 | 0 | 0 |  | 0 | 0 | 0 |  | 0 | 0 | 0 |  | 0 | 0 | 0
|  |  | Físico | Real- acumul | 123650 | [5 empty] | 0 | 0 | 0 | 0 | 0 | 0 | 0 | 0 | 0 | 0 | 0 | 0 | 0 | 0 | 0 | 0 | 0 | 0 | 0 | 0 | 0 | 0 | 0 | 0 | 0 | 0 | 0 | 0 | 0 | 0 | 0 | 0 | 0 | 0 | 0 | 0 | 0 | 0 | 0 | 0 | 0 | 0 | 0 | 0 | 0 | 0 | 0 | 0 | 0 | 0 | 0 | 0 | 0 | 0 | 0 | 0 | 0 | 0 | 0 | 0 | 0 | 0 | 0 | 0 | 0 | 0 | 0 | 0 | 0 | 0 | 0 | 0 | 0 | 0 | 0 | 0 | 0 | 0 | 0 | 0 | 0 | 0 | 0 | 0 | 0 | 0 | 0 | 0 | 0 | 0 | 0 | 0 | 0 | 0 | 0 | 0
| 2 | Serviços de Escritório, Laboratório e Campo | Financ. | Prev - simple | 43935.17 | 0.013795 |  |  |  |  | 0 | 0 | 0 | 0 | 0 | 0 | 0 | 0 | 0 | 0 | 0 | 0 | 0 | 0 | 0 | 0 | 0 | 0 | 0 | 0 | 0 | 0 | 0 | 0 | 0 | 0 | 0 | 0 | 0 | 0 | 0 | 0 | 0 | 0 | 0 | 0 | 0 | 0 | 0 | 0 | 0 | 0 | 0 | 0 | 0 | 0 | 0 | 0 | 0 | 0 | 0 | 0 | 0 | 0 | 0 | 0 | 0 | 0 | 0 | 0 | 0 | 0 | 0 | 0 | 0 | 0 | 0 | 0 | 0 | 0 | 0 | 0 | 0 | 0 | 0 | 0 | 0 | 0 | 0 | 0 | 0 | 0 | 0 | 0 | 0 | 0 | 0 | 0 | 0 | 0 | 0 | 0 | 0 | 0 | 0 | 0
|  |  | Financ. | Prev- acumul | 0 | [5 empty] | 0 | 0 | 0 | 0 | 0 | 0 | 0 | 0 | 0 | 0 | 0 | 0 | 0 | 0 | 0 | 0 | 0 | 0 | 0 | 0 | 0 | 0 | 0 | 0 | 0 | 0 | 0 | 0 | 0 | 0 | 0 | 0 | 0 | 0 | 0 | 0 | 0 | 0 | 0 | 0 | 0 | 0 | 0 | 0 | 0 | 0 | 0 | 0 | 0 | 0 | 0 | 0 | 0 | 0 | 0 | 0 | 0 | 0 | 0 | 0 | 0 | 0 | 0 | 0 | 0 | 0 | 0 | 0 | 0 | 0 | 0 | 0 | 0 | 0 | 0 | 0 | 0 | 0 | 0 | 0 | 0 | 0 | 0 | 0 | 0 | 0 | 0 | 0 | 0 | 0 | 0 | 0 | 0 | 0 | 0 | 0
|  |  | Fìsico | Real - simple |  | 0 |  |  |  |  | 0 | 0 | 0 |  | 0 | 0 | 0 |  | 0 | 0 | 0 |  | 0 | 0 | 0 |  | 0 | 0 | 0 |  | 0 | 0 | 0 |  | 0 | 0 | 0 |  | 0 | 0 | 0 |  | 0 | 0 | 0 |  | 0 | 0 | 0 |  | 0 | 0 | 0 |  | 0 | 0 | 0 |  | 0 | 0 | 0 |  | 0 | 0 | 0 |  | 0 | 0 | 0 |  | 0 | 0 | 0 |  | 0 | 0 | 0 |  | 0 | 0 | 0 |  | 0 | 0 | 0 |  | 0 | 0 | 0 |  | 0 | 0 | 0 |  | 0 | 0 | 0 |  | 0 | 0 | 0 |  | 0 | 0 | 0
|  |  | Físico | Real- acumul | 43935.17 | [5 empty] | 0 | 0 | 0 | 0 | 0 | 0 | 0 | 0 | 0 | 0 | 0 | 0 | 0 | 0 | 0 | 0 | 0 | 0 | 0 | 0 | 0 | 0 | 0 | 0 | 0 | 0 | 0 | 0 | 0 | 0 | 0 | 0 | 0 | 0 | 0 | 0 | 0 | 0 | 0 | 0 | 0 | 0 | 0 | 0 | 0 | 0 | 0 | 0 | 0 | 0 | 0 | 0 | 0 | 0 | 0 | 0 | 0 | 0 | 0 | 0 | 0 | 0 | 0 | 0 | 0 | 0 | 0 | 0 | 0 | 0 | 0 | 0 | 0 | 0 | 0 | 0 | 0 | 0 | 0 | 0 | 0 | 0 | 0 | 0 | 0 | 0 | 0 | 0 | 0 | 0 | 0 | 0 | 0 | 0 | 0 | 0
| 3 | Canteiro de Obra | Financ. | Prev - simple | 44093.64 | 0.013763 |  |  |  |  | 0 | 0 | 0 | 0 | 0 | 0 | 0 | 0 | 0 | 0 | 0 | 0 | 0 | 0 | 0 | 0 | 0 | 0 | 0 | 0 | 0 | 0 | 0 | 0 | 0 | 0 | 0 | 0 | 0 | 0 | 0 | 0 | 0 | 0 | 0 | 0 | 0 | 0 | 0 | 0 | 0 | 0 | 0 | 0 | 0 | 0 | 0 | 0 | 0 | 0 | 0 | 0 | 0 | 0 | 0 | 0 | 0 | 0 | 0 | 0 | 0 | 0 | 0 | 0 | 0 | 0 | 0 | 0 | 0 | 0 | 0 | 0 | 0 | 0 | 0 | 0 | 0 | 0 | 0 | 0 | 0 | 0 | 0 | 0 | 0 | 0 | 0 | 0 | 0 | 0 | 0 | 0 | 0 | 0 | 0 | 0
|  |  | Financ. | Prev- acumul | 0 | [5 empty] | 0 | 0 | 0 | 0 | 0 | 0 | 0 | 0 | 0 | 0 | 0 | 0 | 0 | 0 | 0 | 0 | 0 | 0 | 0 | 0 | 0 | 0 | 0 | 0 | 0 | 0 | 0 | 0 | 0 | 0 | 0 | 0 | 0 | 0 | 0 | 0 | 0 | 0 | 0 | 0 | 0 | 0 | 0 | 0 | 0 | 0 | 0 | 0 | 0 | 0 | 0 | 0 | 0 | 0 | 0 | 0 | 0 | 0 | 0 | 0 | 0 | 0 | 0 | 0 | 0 | 0 | 0 | 0 | 0 | 0 | 0 | 0 | 0 | 0 | 0 | 0 | 0 | 0 | 0 | 0 | 0 | 0 | 0 | 0 | 0 | 0 | 0 | 0 | 0 | 0 | 0 | 0 | 0 | 0 | 0 | 0
|  |  | Fìsico | Real - simple |  | 0 |  |  |  |  | 0 | 0 | 0 |  | 0 | 0 | 0 |  | 0 | 0 | 0 |  | 0 | 0 | 0 |  | 0 | 0 | 0 |  | 0 | 0 | 0 |  | 0 | 0 | 0 |  | 0 | 0 | 0 |  | 0 | 0 | 0 |  | 0 | 0 | 0 |  | 0 | 0 | 0 |  | 0 | 0 | 0 |  | 0 | 0 | 0 |  | 0 | 0 | 0 |  | 0 | 0 | 0 |  | 0 | 0 | 0 |  | 0 | 0 | 0 |  | 0 | 0 | 0 |  | 0 | 0 | 0 |  | 0 | 0 | 0 |  | 0 | 0 | 0 |  | 0 | 0 | 0 |  | 0 | 0 | 0 |  | 0 | 0 | 0
|  |  | Físico | Real- acumul | 44093.64 | [5 empty] | 0 | 0 | 0 | 0 | 0 | 0 | 0 | 0 | 0 | 0 | 0 | 0 | 0 | 0 | 0 | 0 | 0 | 0 | 0 | 0 | 0 | 0 | 0 | 0 | 0 | 0 | 0 | 0 | 0 | 0 | 0 | 0 | 0 | 0 | 0 | 0 | 0 | 0 | 0 | 0 | 0 | 0 | 0 | 0 | 0 | 0 | 0 | 0 | 0 | 0 | 0 | 0 | 0 | 0 | 0 | 0 | 0 | 0 | 0 | 0 | 0 | 0 | 0 | 0 | 0 | 0 | 0 | 0 | 0 | 0 | 0 | 0 | 0 | 0 | 0 | 0 | 0 | 0 | 0 | 0 | 0 | 0 | 0 | 0 | 0 | 0 | 0 | 0 | 0 | 0 | 0 | 0 | 0 | 0 | 0 | 0
| 4 | Movimento de Terra | Financ. | Prev - simple | 23596.73 | 0.014373 |  |  |  |  | 0 | 0 | 0 | 0 | 0 | 0 | 0 | 0 | 0 | 0 | 0 | 0 | 0 | 0 | 0 | 0 | 0 | 0 | 0 | 0 | 0 | 0 | 0 | 0 | 0 | 0 | 0 | 0 | 0 | 0 | 0 | 0 | 0 | 0 | 0 | 0 | 0 | 0 | 0 | 0 | 0 | 0 | 0 | 0 | 0 | 0 | 0 | 0 | 0 | 0 | 0 | 0 | 0 | 0 | 0 | 0 | 0 | 0 | 0 | 0 | 0 | 0 | 0 | 0 | 0 | 0 | 0 | 0 | 0 | 0 | 0 | 0 | 0 | 0 | 0 | 0 | 0 | 0 | 0 | 0 | 0 | 0 | 0 | 0 | 0 | 0 | 0 | 0 | 0 | 0 | 0 | 0 | 0 | 0 | 0 | 0
|  |  | Financ. | Prev- acumul | 0 | [5 empty] | 0 | 0 | 0 | 0 | 0 | 0 | 0 | 0 | 0 | 0 | 0 | 0 | 0 | 0 | 0 | 0 | 0 | 0 | 0 | 0 | 0 | 0 | 0 | 0 | 0 | 0 | 0 | 0 | 0 | 0 | 0 | 0 | 0 | 0 | 0 | 0 | 0 | 0 | 0 | 0 | 0 | 0 | 0 | 0 | 0 | 0 | 0 | 0 | 0 | 0 | 0 | 0 | 0 | 0 | 0 | 0 | 0 | 0 | 0 | 0 | 0 | 0 | 0 | 0 | 0 | 0 | 0 | 0 | 0 | 0 | 0 | 0 | 0 | 0 | 0 | 0 | 0 | 0 | 0 | 0 | 0 | 0 | 0 | 0 | 0 | 0 | 0 | 0 | 0 | 0 | 0 | 0 | 0 | 0 | 0 | 0
|  |  | Fìsico | Real - simple |  | 0 |  |  |  |  | 0 | 0 | 0 |  | 0 | 0 | 0 |  | 0 | 0 | 0 |  | 0 | 0 | 0 |  | 0 | 0 | 0 |  | 0 | 0 | 0 |  | 0 | 0 | 0 |  | 0 | 0 | 0 |  | 0 | 0 | 0 |  | 0 | 0 | 0 |  | 0 | 0 | 0 |  | 0 | 0 | 0 |  | 0 | 0 | 0 |  | 0 | 0 | 0 |  | 0 | 0 | 0 |  | 0 | 0 | 0 |  | 0 | 0 | 0 |  | 0 | 0 | 0 |  | 0 | 0 | 0 |  | 0 | 0 | 0 |  | 0 | 0 | 0 |  | 0 | 0 | 0 |  | 0 | 0 | 0 |  | 0 | 0 | 0
|  |  | Físico | Real- acumul | 23596.73 | [5 empty] | 0 | 0 | 0 | 0 | 0 | 0 | 0 | 0 | 0 | 0 | 0 | 0 | 0 | 0 | 0 | 0 | 0 | 0 | 0 | 0 | 0 | 0 | 0 | 0 | 0 | 0 | 0 | 0 | 0 | 0 | 0 | 0 | 0 | 0 | 0 | 0 | 0 | 0 | 0 | 0 | 0 | 0 | 0 | 0 | 0 | 0 | 0 | 0 | 0 | 0 | 0 | 0 | 0 | 0 | 0 | 0 | 0 | 0 | 0 | 0 | 0 | 0 | 0 | 0 | 0 | 0 | 0 | 0 | 0 | 0 | 0 | 0 | 0 | 0 | 0 | 0 | 0 | 0 | 0 | 0 | 0 | 0 | 0 | 0 | 0 | 0 | 0 | 0 | 0 | 0 | 0 | 0 | 0 | 0 | 0 | 0
| 5 | Transportes | Financ. | Prev - simple | 12158.27 | 0.0017357 |  |  |  |  | 0 | 0 | 0 | 0 | 0 | 0 | 0 | 0 | 0 | 0 | 0 | 0 | 0 | 0 | 0 | 0 | 0 | 0 | 0 | 0 | 0 | 0 | 0 | 0 | 0 | 0 | 0 | 0 | 0 | 0 | 0 | 0 | 0 | 0 | 0 | 0 | 0 | 0 | 0 | 0 | 0 | 0 | 0 | 0 | 0 | 0 | 0 | 0 | 0 | 0 | 0 | 0 | 0 | 0 | 0 | 0 | 0 | 0 | 0 | 0 | 0 | 0 | 0 | 0 | 0 | 0 | 0 | 0 | 0 | 0 | 0 | 0 | 0 | 0 | 0 | 0 | 0 | 0 | 0 | 0 | 0 | 0 | 0 | 0 | 0 | 0 | 0 | 0 | 0 | 0 | 0 | 0 | 0 | 0 | 0 | 0
|  |  | Financ. | Prev- acumul | 0 | [5 empty] | 0 | 0 | 0 | 0 | 0 | 0 | 0 | 0 | 0 | 0 | 0 | 0 | 0 | 0 | 0 | 0 | 0 | 0 | 0 | 0 | 0 | 0 | 0 | 0 | 0 | 0 | 0 | 0 | 0 | 0 | 0 | 0 | 0 | 0 | 0 | 0 | 0 | 0 | 0 | 0 | 0 | 0 | 0 | 0 | 0 | 0 | 0 | 0 | 0 | 0 | 0 | 0 | 0 | 0 | 0 | 0 | 0 | 0 | 0 | 0 | 0 | 0 | 0 | 0 | 0 | 0 | 0 | 0 | 0 | 0 | 0 | 0 | 0 | 0 | 0 | 0 | 0 | 0 | 0 | 0 | 0 | 0 | 0 | 0 | 0 | 0 | 0 | 0 | 0 | 0 | 0 | 0 | 0 | 0 | 0 | 0
|  |  | Fìsico | Real - simple |  | 0 |  |  |  |  | 0 | 0 | 0 |  | 0 | 0 | 0 |  | 0 | 0 | 0 |  | 0 | 0 | 0 |  | 0 | 0 | 0 |  | 0 | 0 | 0 |  | 0 | 0 | 0 |  | 0 | 0 | 0 |  | 0 | 0 | 0 |  | 0 | 0 | 0 |  | 0 | 0 | 0 |  | 0 | 0 | 0 |  | 0 | 0 | 0 |  | 0 | 0 | 0 |  | 0 | 0 | 0 |  | 0 | 0 | 0 |  | 0 | 0 | 0 |  | 0 | 0 | 0 |  | 0 | 0 | 0 |  | 0 | 0 | 0 |  | 0 | 0 | 0 |  | 0 | 0 | 0 |  | 0 | 0 | 0 |  | 0 | 0 | 0
|  |  | Físico | Real- acumul | 12158.27 | [5 empty] | 0 | 0 | 0 | 0 | 0 | 0 | 0 | 0 | 0 | 0 | 0 | 0 | 0 | 0 | 0 | 0 | 0 | 0 | 0 | 0 | 0 | 0 | 0 | 0 | 0 | 0 | 0 | 0 | 0 | 0 | 0 | 0 | 0 | 0 | 0 | 0 | 0 | 0 | 0 | 0 | 0 | 0 | 0 | 0 | 0 | 0 | 0 | 0 | 0 | 0 | 0 | 0 | 0 | 0 | 0 | 0 | 0 | 0 | 0 | 0 | 0 | 0 | 0 | 0 | 0 | 0 | 0 | 0 | 0 | 0 | 0 | 0 | 0 | 0 | 0 | 0 | 0 | 0 | 0 | 0 | 0 | 0 | 0 | 0 | 0 | 0 | 0 | 0 | 0 | 0 | 0 | 0 | 0 | 0 | 0 | 0
| 6 | Serviços Complementares | Financ. | Prev - simple | 117499.93 | 0.033568 |  |  |  |  | 0 | 0 | 0 | 0 | 0 | 0 | 0 | 0 | 0 | 0 | 0 | 0 | 0 | 0 | 0 | 0 | 0 | 0 | 0 | 0 | 0 | 0 | 0 | 0 | 0 | 0 | 0 | 0 | 0 | 0 | 0 | 0 | 0 | 0 | 0 | 0 | 0 | 0 | 0 | 0 | 0 | 0 | 0 | 0 | 0 | 0 | 0 | 0 | 0 | 0 | 0 | 0 | 0 | 0 | 0 | 0 | 0 | 0 | 0 | 0 | 0 | 0 | 0 | 0 | 0 | 0 | 0 | 0 | 0 | 0 | 0 | 0 | 0 | 0 | 0 | 0 | 0 | 0 | 0 | 0 | 0 | 0 | 0 | 0 | 0 | 0 | 0 | 0 | 0 | 0 | 0 | 0 | 0 | 0 | 0 | 0
|  |  | Financ. | Prev- acumul | 0 | [5 empty] | 0 | 0 | 0 | 0 | 0 | 0 | 0 | 0 | 0 | 0 | 0 | 0 | 0 | 0 | 0 | 0 | 0 | 0 | 0 | 0 | 0 | 0 | 0 | 0 | 0 | 0 | 0 | 0 | 0 | 0 | 0 | 0 | 0 | 0 | 0 | 0 | 0 | 0 | 0 | 0 | 0 | 0 | 0 | 0 | 0 | 0 | 0 | 0 | 0 | 0 | 0 | 0 | 0 | 0 | 0 | 0 | 0 | 0 | 0 | 0 | 0 | 0 | 0 | 0 | 0 | 0 | 0 | 0 | 0 | 0 | 0 | 0 | 0 | 0 | 0 | 0 | 0 | 0 | 0 | 0 | 0 | 0 | 0 | 0 | 0 | 0 | 0 | 0 | 0 | 0 | 0 | 0 | 0 | 0 | 0 | 0
|  |  | Fìsico | Real - simple |  | 0 |  |  |  |  | 0 | 0 | 0 |  | 0 | 0 | 0 |  | 0 | 0 | 0 |  | 0 | 0 | 0 |  | 0 | 0 | 0 |  | 0 | 0 | 0 |  | 0 | 0 | 0 |  | 0 | 0 | 0 |  | 0 | 0 | 0 |  | 0 | 0 | 0 |  | 0 | 0 | 0 |  | 0 | 0 | 0 |  | 0 | 0 | 0 |  | 0 | 0 | 0 |  | 0 | 0 | 0 |  | 0 | 0 | 0 |  | 0 | 0 | 0 |  | 0 | 0 | 0 |  | 0 | 0 | 0 |  | 0 | 0 | 0 |  | 0 | 0 | 0 |  | 0 | 0 | 0 |  | 0 | 0 | 0 |  | 0 | 0 | 0
|  |  | Físico | Real- acumul | 117499.93 | [5 empty] | 0 | 0 | 0 | 0 | 0 | 0 | 0 | 0 | 0 | 0 | 0 | 0 | 0 | 0 | 0 | 0 | 0 | 0 | 0 | 0 | 0 | 0 | 0 | 0 | 0 | 0 | 0 | 0 | 0 | 0 | 0 | 0 | 0 | 0 | 0 | 0 | 0 | 0 | 0 | 0 | 0 | 0 | 0 | 0 | 0 | 0 | 0 | 0 | 0 | 0 | 0 | 0 | 0 | 0 | 0 | 0 | 0 | 0 | 0 | 0 | 0 | 0 | 0 | 0 | 0 | 0 | 0 | 0 | 0 | 0 | 0 | 0 | 0 | 0 | 0 | 0 | 0 | 0 | 0 | 0 | 0 | 0 | 0 | 0 | 0 | 0 | 0 | 0 | 0 | 0 | 0 | 0 | 0 | 0 | 0 | 0
| 7 | Galerias, Drenos e Conexos | Financ. | Prev - simple | 33889.51 | 0.011159 |  |  |  |  | 0 | 0 | 0 | 0 | 0 | 0 | 0 | 0 | 0 | 0 | 0 | 0 | 0 | 0 | 0 | 0 | 0 | 0 | 0 | 0 | 0 | 0 | 0 | 0 | 0 | 0 | 0 | 0 | 0 | 0 | 0 | 0 | 0 | 0 | 0 | 0 | 0 | 0 | 0 | 0 | 0 | 0 | 0 | 0 | 0 | 0 | 0 | 0 | 0 | 0 | 0 | 0 | 0 | 0 | 0 | 0 | 0 | 0 | 0 | 0 | 0 | 0 | 0 | 0 | 0 | 0 | 0 | 0 | 0 | 0 | 0 | 0 | 0 | 0 | 0 | 0 | 0 | 0 | 0 | 0 | 0 | 0 | 0 | 0 | 0 | 0 | 0 | 0 | 0 | 0 | 0 | 0 | 0 | 0 | 0 | 0
|  |  | Financ. | Prev- acumul | 0 | [5 empty] | 0 | 0 | 0 | 0 | 0 | 0 | 0 | 0 | 0 | 0 | 0 | 0 | 0 | 0 | 0 | 0 | 0 | 0 | 0 | 0 | 0 | 0 | 0 | 0 | 0 | 0 | 0 | 0 | 0 | 0 | 0 | 0 | 0 | 0 | 0 | 0 | 0 | 0 | 0 | 0 | 0 | 0 | 0 | 0 | 0 | 0 | 0 | 0 | 0 | 0 | 0 | 0 | 0 | 0 | 0 | 0 | 0 | 0 | 0 | 0 | 0 | 0 | 0 | 0 | 0 | 0 | 0 | 0 | 0 | 0 | 0 | 0 | 0 | 0 | 0 | 0 | 0 | 0 | 0 | 0 | 0 | 0 | 0 | 0 | 0 | 0 | 0 | 0 | 0 | 0 | 0 | 0 | 0 | 0 | 0 | 0
|  |  | Fìsico | Real - simple |  | 0 |  |  |  |  | 0 | 0 | 0 |  | 0 | 0 | 0 |  | 0 | 0 | 0 |  | 0 | 0 | 0 |  | 0 | 0 | 0 |  | 0 | 0 | 0 |  | 0 | 0 | 0 |  | 0 | 0 | 0 |  | 0 | 0 | 0 |  | 0 | 0 | 0 |  | 0 | 0 | 0 |  | 0 | 0 | 0 |  | 0 | 0 | 0 |  | 0 | 0 | 0 |  | 0 | 0 | 0 |  | 0 | 0 | 0 |  | 0 | 0 | 0 |  | 0 | 0 | 0 |  | 0 | 0 | 0 |  | 0 | 0 | 0 |  | 0 | 0 | 0 |  | 0 | 0 | 0 |  | 0 | 0 | 0 |  | 0 | 0 | 0
|  |  | Físico | Real- acumul | 33889.51 | [5 empty] | 0 | 0 | 0 | 0 | 0 | 0 | 0 | 0 | 0 | 0 | 0 | 0 | 0 | 0 | 0 | 0 | 0 | 0 | 0 | 0 | 0 | 0 | 0 | 0 | 0 | 0 | 0 | 0 | 0 | 0 | 0 | 0 | 0 | 0 | 0 | 0 | 0 | 0 | 0 | 0 | 0 | 0 | 0 | 0 | 0 | 0 | 0 | 0 | 0 | 0 | 0 | 0 | 0 | 0 | 0 | 0 | 0 | 0 | 0 | 0 | 0 | 0 | 0 | 0 | 0 | 0 | 0 | 0 | 0 | 0 | 0 | 0 | 0 | 0 | 0 | 0 | 0 | 0 | 0 | 0 | 0 | 0 | 0 | 0 | 0 | 0 | 0 | 0 | 0 | 0 | 0 | 0 | 0 | 0 | 0 | 0
| 8 | Argamassas, Injeções e Consolidações | Financ. | Prev - simple | 18602.3 | 0.0061426 |  |  |  |  | 0 | 0 | 0 | 0 | 0 | 0 | 0 | 0 | 0 | 0 | 0 | 0 | 0 | 0 | 0 | 0 | 0 | 0 | 0 | 0 | 0 | 0 | 0 | 0 | 0 | 0 | 0 | 0 | 0 | 0 | 0 | 0 | 0 | 0 | 0 | 0 | 0 | 0 | 0 | 0 | 0 | 0 | 0 | 0 | 0 | 0 | 0 | 0 | 0 | 0 | 0 | 0 | 0 | 0 | 0 | 0 | 0 | 0 | 0 | 0 | 0 | 0 | 0 | 0 | 0 | 0 | 0 | 0 | 0 | 0 | 0 | 0 | 0 | 0 | 0 | 0 | 0 | 0 | 0 | 0 | 0 | 0 | 0 | 0 | 0 | 0 | 0 | 0 | 0 | 0 | 0 | 0 | 0 | 0 | 0 | 0
|  |  | Financ. | Prev- acumul | 0 | [5 empty] | 0 | 0 | 0 | 0 | 0 | 0 | 0 | 0 | 0 | 0 | 0 | 0 | 0 | 0 | 0 | 0 | 0 | 0 | 0 | 0 | 0 | 0 | 0 | 0 | 0 | 0 | 0 | 0 | 0 | 0 | 0 | 0 | 0 | 0 | 0 | 0 | 0 | 0 | 0 | 0 | 0 | 0 | 0 | 0 | 0 | 0 | 0 | 0 | 0 | 0 | 0 | 0 | 0 | 0 | 0 | 0 | 0 | 0 | 0 | 0 | 0 | 0 | 0 | 0 | 0 | 0 | 0 | 0 | 0 | 0 | 0 | 0 | 0 | 0 | 0 | 0 | 0 | 0 | 0 | 0 | 0 | 0 | 0 | 0 | 0 | 0 | 0 | 0 | 0 | 0 | 0 | 0 | 0 | 0 | 0 | 0
|  |  | Fìsico | Real - simple |  | 0 |  |  |  |  | 0 | 0 | 0 |  | 0 | 0 | 0 |  | 0 | 0 | 0 |  | 0 | 0 | 0 |  | 0 | 0 | 0 |  | 0 | 0 | 0 |  | 0 | 0 | 0 |  | 0 | 0 | 0 |  | 0 | 0 | 0 |  | 0 | 0 | 0 |  | 0 | 0 | 0 |  | 0 | 0 | 0 |  | 0 | 0 | 0 |  | 0 | 0 | 0 |  | 0 | 0 | 0 |  | 0 | 0 | 0 |  | 0 | 0 | 0 |  | 0 | 0 | 0 |  | 0 | 0 | 0 |  | 0 | 0 | 0 |  | 0 | 0 | 0 |  | 0 | 0 | 0 |  | 0 | 0 | 0 |  | 0 | 0 | 0
|  |  | Físico | Real- acumul | 18602.3 | [5 empty] | 0 | 0 | 0 | 0 | 0 | 0 | 0 | 0 | 0 | 0 | 0 | 0 | 0 | 0 | 0 | 0 | 0 | 0 | 0 | 0 | 0 | 0 | 0 | 0 | 0 | 0 | 0 | 0 | 0 | 0 | 0 | 0 | 0 | 0 | 0 | 0 | 0 | 0 | 0 | 0 | 0 | 0 | 0 | 0 | 0 | 0 | 0 | 0 | 0 | 0 | 0 | 0 | 0 | 0 | 0 | 0 | 0 | 0 | 0 | 0 | 0 | 0 | 0 | 0 | 0 | 0 | 0 | 0 | 0 | 0 | 0 | 0 | 0 | 0 | 0 | 0 | 0 | 0 | 0 | 0 | 0 | 0 | 0 | 0 | 0 | 0 | 0 | 0 | 0 | 0 | 0 | 0 | 0 | 0 | 0 | 0
| 9 | Bases e Pavimentos | Financ. | Prev - simple | 31416.74 | 0.010342 |  |  |  |  | 0 | 0 | 0 | 0 | 0 | 0 | 0 | 0 | 0 | 0 | 0 | 0 | 0 | 0 | 0 | 0 | 0 | 0 | 0 | 0 | 0 | 0 | 0 | 0 | 0 | 0 | 0 | 0 | 0 | 0 | 0 | 0 | 0 | 0 | 0 | 0 | 0 | 0 | 0 | 0 | 0 | 0 | 0 | 0 | 0 | 0 | 0 | 0 | 0 | 0 | 0 | 0 | 0 | 0 | 0 | 0 | 0 | 0 | 0 | 0 | 0 | 0 | 0 | 0 | 0 | 0 | 0 | 0 | 0 | 0 | 0 | 0 | 0 | 0 | 0 | 0 | 0 | 0 | 0 | 0 | 0 | 0 | 0 | 0 | 0 | 0 | 0 | 0 | 0 | 0 | 0 | 0 | 0 | 0 | 0 | 0
|  |  | Financ. | Prev- acumul | 0 | [5 empty] | 0 | 0 | 0 | 0 | 0 | 0 | 0 | 0 | 0 | 0 | 0 | 0 | 0 | 0 | 0 | 0 | 0 | 0 | 0 | 0 | 0 | 0 | 0 | 0 | 0 | 0 | 0 | 0 | 0 | 0 | 0 | 0 | 0 | 0 | 0 | 0 | 0 | 0 | 0 | 0 | 0 | 0 | 0 | 0 | 0 | 0 | 0 | 0 | 0 | 0 | 0 | 0 | 0 | 0 | 0 | 0 | 0 | 0 | 0 | 0 | 0 | 0 | 0 | 0 | 0 | 0 | 0 | 0 | 0 | 0 | 0 | 0 | 0 | 0 | 0 | 0 | 0 | 0 | 0 | 0 | 0 | 0 | 0 | 0 | 0 | 0 | 0 | 0 | 0 | 0 | 0 | 0 | 0 | 0 | 0 | 0
|  |  | Fìsico | Real - simple |  | 0 |  |  |  |  | 0 | 0 | 0 |  | 0 | 0 | 0 |  | 0 | 0 | 0 |  | 0 | 0 | 0 |  | 0 | 0 | 0 |  | 0 | 0 | 0 |  | 0 | 0 | 0 |  | 0 | 0 | 0 |  | 0 | 0 | 0 |  | 0 | 0 | 0 |  | 0 | 0 | 0 |  | 0 | 0 | 0 |  | 0 | 0 | 0 |  | 0 | 0 | 0 |  | 0 | 0 | 0 |  | 0 | 0 | 0 |  | 0 | 0 | 0 |  | 0 | 0 | 0 |  | 0 | 0 | 0 |  | 0 | 0 | 0 |  | 0 | 0 | 0 |  | 0 | 0 | 0 |  | 0 | 0 | 0 |  | 0 | 0 | 0
|  |  | Físico | Real- acumul | 31416.74 | [5 empty] | 0 | 0 | 0 | 0 | 0 | 0 | 0 | 0 | 0 | 0 | 0 | 0 | 0 | 0 | 0 | 0 | 0 | 0 | 0 | 0 | 0 | 0 | 0 | 0 | 0 | 0 | 0 | 0 | 0 | 0 | 0 | 0 | 0 | 0 | 0 | 0 | 0 | 0 | 0 | 0 | 0 | 0 | 0 | 0 | 0 | 0 | 0 | 0 | 0 | 0 | 0 | 0 | 0 | 0 | 0 | 0 | 0 | 0 | 0 | 0 | 0 | 0 | 0 | 0 | 0 | 0 | 0 | 0 | 0 | 0 | 0 | 0 | 0 | 0 | 0 | 0 | 0 | 0 | 0 | 0 | 0 | 0 | 0 | 0 | 0 | 0 | 0 | 0 | 0 | 0 | 0 | 0 | 0 | 0 | 0 | 0
| 10 | Serviços de Parques e Jardins | Financ. | Prev - simple | 6377.97 | 0.0011515 |  |  |  |  | 0 | 0 | 0 | 0 | 0 | 0 | 0 | 0 | 0 | 0 | 0 | 0 | 0 | 0 | 0 | 0 | 0 | 0 | 0 | 0 | 0 | 0 | 0 | 0 | 0 | 0 | 0 | 0 | 0 | 0 | 0 | 0 | 0 | 0 | 0 | 0 | 0 | 0 | 0 | 0 | 0 | 0 | 0 | 0 | 0 | 0 | 0 | 0 | 0 | 0 | 0 | 0 | 0 | 0 | 0 | 0 | 0 | 0 | 0 | 0 | 0 | 0 | 0 | 0 | 0 | 0 | 0 | 0 | 0 | 0 | 0 | 0 | 0 | 0 | 0 | 0 | 0 | 0 | 0 | 0 | 0 | 0 | 0 | 0 | 0 | 0 | 0 | 0 | 0 | 0 | 0 | 0 | 0 | 0 | 0 | 0
|  |  | Financ. | Prev- acumul | 0 | [5 empty] | 0 | 0 | 0 | 0 | 0 | 0 | 0 | 0 | 0 | 0 | 0 | 0 | 0 | 0 | 0 | 0 | 0 | 0 | 0 | 0 | 0 | 0 | 0 | 0 | 0 | 0 | 0 | 0 | 0 | 0 | 0 | 0 | 0 | 0 | 0 | 0 | 0 | 0 | 0 | 0 | 0 | 0 | 0 | 0 | 0 | 0 | 0 | 0 | 0 | 0 | 0 | 0 | 0 | 0 | 0 | 0 | 0 | 0 | 0 | 0 | 0 | 0 | 0 | 0 | 0 | 0 | 0 | 0 | 0 | 0 | 0 | 0 | 0 | 0 | 0 | 0 | 0 | 0 | 0 | 0 | 0 | 0 | 0 | 0 | 0 | 0 | 0 | 0 | 0 | 0 | 0 | 0 | 0 | 0 | 0 | 0
|  |  | Fìsico | Real - simple |  | 0 |  |  |  |  | 0 | 0 | 0 |  | 0 | 0 | 0 |  | 0 | 0 | 0 |  | 0 | 0 | 0 |  | 0 | 0 | 0 |  | 0 | 0 | 0 |  | 0 | 0 | 0 |  | 0 | 0 | 0 |  | 0 | 0 | 0 |  | 0 | 0 | 0 |  | 0 | 0 | 0 |  | 0 | 0 | 0 |  | 0 | 0 | 0 |  | 0 | 0 | 0 |  | 0 | 0 | 0 |  | 0 | 0 | 0 |  | 0 | 0 | 0 |  | 0 | 0 | 0 |  | 0 | 0 | 0 |  | 0 | 0 | 0 |  | 0 | 0 | 0 |  | 0 | 0 | 0 |  | 0 | 0 | 0 |  | 0 | 0 | 0
|  |  | Físico | Real- acumul | 6377.97 | [5 empty] | 0 | 0 | 0 | 0 | 0 | 0 | 0 | 0 | 0 | 0 | 0 | 0 | 0 | 0 | 0 | 0 | 0 | 0 | 0 | 0 | 0 | 0 | 0 | 0 | 0 | 0 | 0 | 0 | 0 | 0 | 0 | 0 | 0 | 0 | 0 | 0 | 0 | 0 | 0 | 0 | 0 | 0 | 0 | 0 | 0 | 0 | 0 | 0 | 0 | 0 | 0 | 0 | 0 | 0 | 0 | 0 | 0 | 0 | 0 | 0 | 0 | 0 | 0 | 0 | 0 | 0 | 0 | 0 | 0 | 0 | 0 | 0 | 0 | 0 | 0 | 0 | 0 | 0 | 0 | 0 | 0 | 0 | 0 | 0 | 0 | 0 | 0 | 0 | 0 | 0 | 0 | 0 | 0 | 0 | 0 | 0
| 11 | Estruturas | Financ. | Prev - simple | 735394.8 | 0.24338 |  |  |  |  | 0 | 0 | 0 | 0 | 0 | 0 | 0 | 0 | 0 | 0 | 0 | 0 | 0 | 0 | 0 | 0 | 0 | 0 | 0 | 0 | 0 | 0 | 0 | 0 | 0 | 0 | 0 | 0 | 0 | 0 | 0 | 0 | 0 | 0 | 0 | 0 | 0 | 0 | 0 | 0 | 0 | 0 | 0 | 0 | 0 | 0 | 0 | 0 | 0 | 0 | 0 | 0 | 0 | 0 | 0 | 0 | 0 | 0 | 0 | 0 | 0 | 0 | 0 | 0 | 0 | 0 | 0 | 0 | 0 | 0 | 0 | 0 | 0 | 0 | 0 | 0 | 0 | 0 | 0 | 0 | 0 | 0 | 0 | 0 | 0 | 0 | 0 | 0 | 0 | 0 | 0 | 0 | 0 | 0 | 0 | 0
|  |  | Financ. | Prev- acumul | 0 | [5 empty] | 0 | 0 | 0 | 0 | 0 | 0 | 0 | 0 | 0 | 0 | 0 | 0 | 0 | 0 | 0 | 0 | 0 | 0 | 0 | 0 | 0 | 0 | 0 | 0 | 0 | 0 | 0 | 0 | 0 | 0 | 0 | 0 | 0 | 0 | 0 | 0 | 0 | 0 | 0 | 0 | 0 | 0 | 0 | 0 | 0 | 0 | 0 | 0 | 0 | 0 | 0 | 0 | 0 | 0 | 0 | 0 | 0 | 0 | 0 | 0 | 0 | 0 | 0 | 0 | 0 | 0 | 0 | 0 | 0 | 0 | 0 | 0 | 0 | 0 | 0 | 0 | 0 | 0 | 0 | 0 | 0 | 0 | 0 | 0 | 0 | 0 | 0 | 0 | 0 | 0 | 0 | 0 | 0 | 0 | 0 | 0
|  |  | Fìsico | Real - simple |  | 0 |  |  |  |  | 0 | 0 | 0 |  | 0 | 0 | 0 |  | 0 | 0 | 0 |  | 0 | 0 | 0 |  | 0 | 0 | 0 |  | 0 | 0 | 0 |  | 0 | 0 | 0 |  | 0 | 0 | 0 |  | 0 | 0 | 0 |  | 0 | 0 | 0 |  | 0 | 0 | 0 |  | 0 | 0 | 0 |  | 0 | 0 | 0 |  | 0 | 0 | 0 |  | 0 | 0 | 0 |  | 0 | 0 | 0 |  | 0 | 0 | 0 |  | 0 | 0 | 0 |  | 0 | 0 | 0 |  | 0 | 0 | 0 |  | 0 | 0 | 0 |  | 0 | 0 | 0 |  | 0 | 0 | 0 |  | 0 | 0 | 0
|  |  | Físico | Real- acumul | 735394.8 | [5 empty] | 0 | 0 | 0 | 0 | 0 | 0 | 0 | 0 | 0 | 0 | 0 | 0 | 0 | 0 | 0 | 0 | 0 | 0 | 0 | 0 | 0 | 0 | 0 | 0 | 0 | 0 | 0 | 0 | 0 | 0 | 0 | 0 | 0 | 0 | 0 | 0 | 0 | 0 | 0 | 0 | 0 | 0 | 0 | 0 | 0 | 0 | 0 | 0 | 0 | 0 | 0 | 0 | 0 | 0 | 0 | 0 | 0 | 0 | 0 | 0 | 0 | 0 | 0 | 0 | 0 | 0 | 0 | 0 | 0 | 0 | 0 | 0 | 0 | 0 | 0 | 0 | 0 | 0 | 0 | 0 | 0 | 0 | 0 | 0 | 0 | 0 | 0 | 0 | 0 | 0 | 0 | 0 | 0 | 0 | 0 | 0
| 12 | Alvenarias e Divisórias | Financ. | Prev - simple | 71069.1 | 0.020847 |  |  |  |  | 0 | 0 | 0 | 0 | 0 | 0 | 0 | 0 | 0 | 0 | 0 | 0 | 0 | 0 | 0 | 0 | 0 | 0 | 0 | 0 | 0 | 0 | 0 | 0 | 0 | 0 | 0 | 0 | 0 | 0 | 0 | 0 | 0 | 0 | 0 | 0 | 0 | 0 | 0 | 0 | 0 | 0 | 0 | 0 | 0 | 0 | 0 | 0 | 0 | 0 | 0 | 0 | 0 | 0 | 0 | 0 | 0 | 0 | 0 | 0 | 0 | 0 | 0 | 0 | 0 | 0 | 0 | 0 | 0 | 0 | 0 | 0 | 0 | 0 | 0 | 0 | 0 | 0 | 0 | 0 | 0 | 0 | 0 | 0 | 0 | 0 | 0 | 0 | 0 | 0 | 0 | 0 | 0 | 0 | 0 | 0
|  |  | Financ. | Prev- acumul | 0 | [5 empty] | 0 | 0 | 0 | 0 | 0 | 0 | 0 | 0 | 0 | 0 | 0 | 0 | 0 | 0 | 0 | 0 | 0 | 0 | 0 | 0 | 0 | 0 | 0 | 0 | 0 | 0 | 0 | 0 | 0 | 0 | 0 | 0 | 0 | 0 | 0 | 0 | 0 | 0 | 0 | 0 | 0 | 0 | 0 | 0 | 0 | 0 | 0 | 0 | 0 | 0 | 0 | 0 | 0 | 0 | 0 | 0 | 0 | 0 | 0 | 0 | 0 | 0 | 0 | 0 | 0 | 0 | 0 | 0 | 0 | 0 | 0 | 0 | 0 | 0 | 0 | 0 | 0 | 0 | 0 | 0 | 0 | 0 | 0 | 0 | 0 | 0 | 0 | 0 | 0 | 0 | 0 | 0 | 0 | 0 | 0 | 0
|  |  | Fìsico | Real - simple |  | 0 |  |  |  |  | 0 | 0 | 0 |  | 0 | 0 | 0 |  | 0 | 0 | 0 |  | 0 | 0 | 0 |  | 0 | 0 | 0 |  | 0 | 0 | 0 |  | 0 | 0 | 0 |  | 0 | 0 | 0 |  | 0 | 0 | 0 |  | 0 | 0 | 0 |  | 0 | 0 | 0 |  | 0 | 0 | 0 |  | 0 | 0 | 0 |  | 0 | 0 | 0 |  | 0 | 0 | 0 |  | 0 | 0 | 0 |  | 0 | 0 | 0 |  | 0 | 0 | 0 |  | 0 | 0 | 0 |  | 0 | 0 | 0 |  | 0 | 0 | 0 |  | 0 | 0 | 0 |  | 0 | 0 | 0 |  | 0 | 0 | 0
|  |  | Físico | Real- acumul | 71069.1 | [5 empty] | 0 | 0 | 0 | 0 | 0 | 0 | 0 | 0 | 0 | 0 | 0 | 0 | 0 | 0 | 0 | 0 | 0 | 0 | 0 | 0 | 0 | 0 | 0 | 0 | 0 | 0 | 0 | 0 | 0 | 0 | 0 | 0 | 0 | 0 | 0 | 0 | 0 | 0 | 0 | 0 | 0 | 0 | 0 | 0 | 0 | 0 | 0 | 0 | 0 | 0 | 0 | 0 | 0 | 0 | 0 | 0 | 0 | 0 | 0 | 0 | 0 | 0 | 0 | 0 | 0 | 0 | 0 | 0 | 0 | 0 | 0 | 0 | 0 | 0 | 0 | 0 | 0 | 0 | 0 | 0 | 0 | 0 | 0 | 0 | 0 | 0 | 0 | 0 | 0 | 0 | 0 | 0 | 0 | 0 | 0 | 0
| 13 | Rvestimentos de Paredes, Tetos e Pisos | Financ. | Prev - simple | 624986.66 | 0.22217 |  |  |  |  | 0 | 0 | 0 | 0 | 0 | 0 | 0 | 0 | 0 | 0 | 0 | 0 | 0 | 0 | 0 | 0 | 0 | 0 | 0 | 0 | 0 | 0 | 0 | 0 | 0 | 0 | 0 | 0 | 0 | 0 | 0 | 0 | 0 | 0 | 0 | 0 | 0 | 0 | 0 | 0 | 0 | 0 | 0 | 0 | 0 | 0 | 0 | 0 | 0 | 0 | 0 | 0 | 0 | 0 | 0 | 0 | 0 | 0 | 0 | 0 | 0 | 0 | 0 | 0 | 0 | 0 | 0 | 0 | 0 | 0 | 0 | 0 | 0 | 0 | 0 | 0 | 0 | 0 | 0 | 0 | 0 | 0 | 0 | 0 | 0 | 0 | 0 | 0 | 0 | 0 | 0 | 0 | 0 | 0 | 0 | 0
|  |  | Financ. | Prev- acumul | 0 | [5 empty] | 0 | 0 | 0 | 0 | 0 | 0 | 0 | 0 | 0 | 0 | 0 | 0 | 0 | 0 | 0 | 0 | 0 | 0 | 0 | 0 | 0 | 0 | 0 | 0 | 0 | 0 | 0 | 0 | 0 | 0 | 0 | 0 | 0 | 0 | 0 | 0 | 0 | 0 | 0 | 0 | 0 | 0 | 0 | 0 | 0 | 0 | 0 | 0 | 0 | 0 | 0 | 0 | 0 | 0 | 0 | 0 | 0 | 0 | 0 | 0 | 0 | 0 | 0 | 0 | 0 | 0 | 0 | 0 | 0 | 0 | 0 | 0 | 0 | 0 | 0 | 0 | 0 | 0 | 0 | 0 | 0 | 0 | 0 | 0 | 0 | 0 | 0 | 0 | 0 | 0 | 0 | 0 | 0 | 0 | 0 | 0
|  |  | Fìsico | Real - simple |  | 0 |  |  |  |  | 0 | 0 | 0 |  | 0 | 0 | 0 |  | 0 | 0 | 0 |  | 0 | 0 | 0 |  | 0 | 0 | 0 |  | 0 | 0 | 0 |  | 0 | 0 | 0 |  | 0 | 0 | 0 |  | 0 | 0 | 0 |  | 0 | 0 | 0 |  | 0 | 0 | 0 |  | 0 | 0 | 0 |  | 0 | 0 | 0 |  | 0 | 0 | 0 |  | 0 | 0 | 0 |  | 0 | 0 | 0 |  | 0 | 0 | 0 |  | 0 | 0 | 0 |  | 0 | 0 | 0 |  | 0 | 0 | 0 |  | 0 | 0 | 0 |  | 0 | 0 | 0 |  | 0 | 0 | 0 |  | 0 | 0 | 0
|  |  | Físico | Real- acumul | 624986.66 | [5 empty] | 0 | 0 | 0 | 0 | 0 | 0 | 0 | 0 | 0 | 0 | 0 | 0 | 0 | 0 | 0 | 0 | 0 | 0 | 0 | 0 | 0 | 0 | 0 | 0 | 0 | 0 | 0 | 0 | 0 | 0 | 0 | 0 | 0 | 0 | 0 | 0 | 0 | 0 | 0 | 0 | 0 | 0 | 0 | 0 | 0 | 0 | 0 | 0 | 0 | 0 | 0 | 0 | 0 | 0 | 0 | 0 | 0 | 0 | 0 | 0 | 0 | 0 | 0 | 0 | 0 | 0 | 0 | 0 | 0 | 0 | 0 | 0 | 0 | 0 | 0 | 0 | 0 | 0 | 0 | 0 | 0 | 0 | 0 | 0 | 0 | 0 | 0 | 0 | 0 | 0 | 0 | 0 | 0 | 0 | 0 | 0
| 14 | Esquadrias de Mad., Serralheria, Ferr. e Vidr. | Financ. | Prev - simple | 205182.22 | 0.07138 |  |  |  |  | 0 | 0 | 0 | 0 | 0 | 0 | 0 | 0 | 0 | 0 | 0 | 0 | 0 | 0 | 0 | 0 | 0 | 0 | 0 | 0 | 0 | 0 | 0 | 0 | 0 | 0 | 0 | 0 | 0 | 0 | 0 | 0 | 0 | 0 | 0 | 0 | 0 | 0 | 0 | 0 | 0 | 0 | 0 | 0 | 0 | 0 | 0 | 0 | 0 | 0 | 0 | 0 | 0 | 0 | 0 | 0 | 0 | 0 | 0 | 0 | 0 | 0 | 0 | 0 | 0 | 0 | 0 | 0 | 0 | 0 | 0 | 0 | 0 | 0 | 0 | 0 | 0 | 0 | 0 | 0 | 0 | 0 | 0 | 0 | 0 | 0 | 0 | 0 | 0 | 0 | 0 | 0 | 0 | 0 | 0 | 0
|  |  | Financ. | Prev- acumul | 0 | [5 empty] | 0 | 0 | 0 | 0 | 0 | 0 | 0 | 0 | 0 | 0 | 0 | 0 | 0 | 0 | 0 | 0 | 0 | 0 | 0 | 0 | 0 | 0 | 0 | 0 | 0 | 0 | 0 | 0 | 0 | 0 | 0 | 0 | 0 | 0 | 0 | 0 | 0 | 0 | 0 | 0 | 0 | 0 | 0 | 0 | 0 | 0 | 0 | 0 | 0 | 0 | 0 | 0 | 0 | 0 | 0 | 0 | 0 | 0 | 0 | 0 | 0 | 0 | 0 | 0 | 0 | 0 | 0 | 0 | 0 | 0 | 0 | 0 | 0 | 0 | 0 | 0 | 0 | 0 | 0 | 0 | 0 | 0 | 0 | 0 | 0 | 0 | 0 | 0 | 0 | 0 | 0 | 0 | 0 | 0 | 0 | 0
|  |  | Fìsico | Real - simple |  | 0 |  |  |  |  | 0 | 0 | 0 |  | 0 | 0 | 0 |  | 0 | 0 | 0 |  | 0 | 0 | 0 |  | 0 | 0 | 0 |  | 0 | 0 | 0 |  | 0 | 0 | 0 |  | 0 | 0 | 0 |  | 0 | 0 | 0 |  | 0 | 0 | 0 |  | 0 | 0 | 0 |  | 0 | 0 | 0 |  | 0 | 0 | 0 |  | 0 | 0 | 0 |  | 0 | 0 | 0 |  | 0 | 0 | 0 |  | 0 | 0 | 0 |  | 0 | 0 | 0 |  | 0 | 0 | 0 |  | 0 | 0 | 0 |  | 0 | 0 | 0 |  | 0 | 0 | 0 |  | 0 | 0 | 0 |  | 0 | 0 | 0
|  |  | Físico | Real- acumul | 205182.22 | [5 empty] | 0 | 0 | 0 | 0 | 0 | 0 | 0 | 0 | 0 | 0 | 0 | 0 | 0 | 0 | 0 | 0 | 0 | 0 | 0 | 0 | 0 | 0 | 0 | 0 | 0 | 0 | 0 | 0 | 0 | 0 | 0 | 0 | 0 | 0 | 0 | 0 | 0 | 0 | 0 | 0 | 0 | 0 | 0 | 0 | 0 | 0 | 0 | 0 | 0 | 0 | 0 | 0 | 0 | 0 | 0 | 0 | 0 | 0 | 0 | 0 | 0 | 0 | 0 | 0 | 0 | 0 | 0 | 0 | 0 | 0 | 0 | 0 | 0 | 0 | 0 | 0 | 0 | 0 | 0 | 0 | 0 | 0 | 0 | 0 | 0 | 0 | 0 | 0 | 0 | 0 | 0 | 0 | 0 | 0 | 0 | 0
| 15 | Instalações Elétricas, Hidr., Sanit. E Mec. | Financ. | Prev - simple | 228608.15 | 0.067964 |  |  |  |  | 0 | 0 | 0 | 0 | 0 | 0 | 0 | 0 | 0 | 0 | 0 | 0 | 0 | 0 | 0 | 0 | 0 | 0 | 0 | 0 | 0 | 0 | 0 | 0 | 0 | 0 | 0 | 0 | 0 | 0 | 0 | 0 | 0 | 0 | 0 | 0 | 0 | 0 | 0 | 0 | 0 | 0 | 0 | 0 | 0 | 0 | 0 | 0 | 0 | 0 | 0 | 0 | 0 | 0 | 0 | 0 | 0 | 0 | 0 | 0 | 0 | 0 | 0 | 0 | 0 | 0 | 0 | 0 | 0 | 0 | 0 | 0 | 0 | 0 | 0 | 0 | 0 | 0 | 0 | 0 | 0 | 0 | 0 | 0 | 0 | 0 | 0 | 0 | 0 | 0 | 0 | 0 | 0 | 0 | 0 | 0
|  |  | Financ. | Prev- acumul | 0 | [5 empty] | 0 | 0 | 0 | 0 | 0 | 0 | 0 | 0 | 0 | 0 | 0 | 0 | 0 | 0 | 0 | 0 | 0 | 0 | 0 | 0 | 0 | 0 | 0 | 0 | 0 | 0 | 0 | 0 | 0 | 0 | 0 | 0 | 0 | 0 | 0 | 0 | 0 | 0 | 0 | 0 | 0 | 0 | 0 | 0 | 0 | 0 | 0 | 0 | 0 | 0 | 0 | 0 | 0 | 0 | 0 | 0 | 0 | 0 | 0 | 0 | 0 | 0 | 0 | 0 | 0 | 0 | 0 | 0 | 0 | 0 | 0 | 0 | 0 | 0 | 0 | 0 | 0 | 0 | 0 | 0 | 0 | 0 | 0 | 0 | 0 | 0 | 0 | 0 | 0 | 0 | 0 | 0 | 0 | 0 | 0 | 0
|  |  | Fìsico | Real - simple |  | 0 |  |  |  |  | 0 | 0 | 0 |  | 0 | 0 | 0 |  | 0 | 0 | 0 |  | 0 | 0 | 0 |  | 0 | 0 | 0 |  | 0 | 0 | 0 |  | 0 | 0 | 0 |  | 0 | 0 | 0 |  | 0 | 0 | 0 |  | 0 | 0 | 0 |  | 0 | 0 | 0 |  | 0 | 0 | 0 |  | 0 | 0 | 0 |  | 0 | 0 | 0 |  | 0 | 0 | 0 |  | 0 | 0 | 0 |  | 0 | 0 | 0 |  | 0 | 0 | 0 |  | 0 | 0 | 0 |  | 0 | 0 | 0 |  | 0 | 0 | 0 |  | 0 | 0 | 0 |  | 0 | 0 | 0 |  | 0 | 0 | 0
|  |  | Físico | Real- acumul | 228608.15 | [5 empty] | 0 | 0 | 0 | 0 | 0 | 0 | 0 | 0 | 0 | 0 | 0 | 0 | 0 | 0 | 0 | 0 | 0 | 0 | 0 | 0 | 0 | 0 | 0 | 0 | 0 | 0 | 0 | 0 | 0 | 0 | 0 | 0 | 0 | 0 | 0 | 0 | 0 | 0 | 0 | 0 | 0 | 0 | 0 | 0 | 0 | 0 | 0 | 0 | 0 | 0 | 0 | 0 | 0 | 0 | 0 | 0 | 0 | 0 | 0 | 0 | 0 | 0 | 0 | 0 | 0 | 0 | 0 | 0 | 0 | 0 | 0 | 0 | 0 | 0 | 0 | 0 | 0 | 0 | 0 | 0 | 0 | 0 | 0 | 0 | 0 | 0 | 0 | 0 | 0 | 0 | 0 | 0 | 0 | 0 | 0 | 0
| 16 | Coberturas, Isolamentos e Impermeab. | Financ. | Prev - simple | 122874.09 | 0.040042 |  |  |  |  | 0 | 0 | 0 | 0 | 0 | 0 | 0 | 0 | 0 | 0 | 0 | 0 | 0 | 0 | 0 | 0 | 0 | 0 | 0 | 0 | 0 | 0 | 0 | 0 | 0 | 0 | 0 | 0 | 0 | 0 | 0 | 0 | 0 | 0 | 0 | 0 | 0 | 0 | 0 | 0 | 0 | 0 | 0 | 0 | 0 | 0 | 0 | 0 | 0 | 0 | 0 | 0 | 0 | 0 | 0 | 0 | 0 | 0 | 0 | 0 | 0 | 0 | 0 | 0 | 0 | 0 | 0 | 0 | 0 | 0 | 0 | 0 | 0 | 0 | 0 | 0 | 0 | 0 | 0 | 0 | 0 | 0 | 0 | 0 | 0 | 0 | 0 | 0 | 0 | 0 | 0 | 0 | 0 | 0 | 0 | 0
|  |  | Financ. | Prev- acumul | 0 | [5 empty] | 0 | 0 | 0 | 0 | 0 | 0 | 0 | 0 | 0 | 0 | 0 | 0 | 0 | 0 | 0 | 0 | 0 | 0 | 0 | 0 | 0 | 0 | 0 | 0 | 0 | 0 | 0 | 0 | 0 | 0 | 0 | 0 | 0 | 0 | 0 | 0 | 0 | 0 | 0 | 0 | 0 | 0 | 0 | 0 | 0 | 0 | 0 | 0 | 0 | 0 | 0 | 0 | 0 | 0 | 0 | 0 | 0 | 0 | 0 | 0 | 0 | 0 | 0 | 0 | 0 | 0 | 0 | 0 | 0 | 0 | 0 | 0 | 0 | 0 | 0 | 0 | 0 | 0 | 0 | 0 | 0 | 0 | 0 | 0 | 0 | 0 | 0 | 0 | 0 | 0 | 0 | 0 | 0 | 0 | 0 | 0
|  |  | Fìsico | Real - simple |  | 0 |  |  |  |  | 0 | 0 | 0 |  | 0 | 0 | 0 |  | 0 | 0 | 0 |  | 0 | 0 | 0 |  | 0 | 0 | 0 |  | 0 | 0 | 0 |  | 0 | 0 | 0 |  | 0 | 0 | 0 |  | 0 | 0 | 0 |  | 0 | 0 | 0 |  | 0 | 0 | 0 |  | 0 | 0 | 0 |  | 0 | 0 | 0 |  | 0 | 0 | 0 |  | 0 | 0 | 0 |  | 0 | 0 | 0 |  | 0 | 0 | 0 |  | 0 | 0 | 0 |  | 0 | 0 | 0 |  | 0 | 0 | 0 |  | 0 | 0 | 0 |  | 0 | 0 | 0 |  | 0 | 0 | 0 |  | 0 | 0 | 0
|  |  | Físico | Real- acumul | 122874.09 | [5 empty] | 0 | 0 | 0 | 0 | 0 | 0 | 0 | 0 | 0 | 0 | 0 | 0 | 0 | 0 | 0 | 0 | 0 | 0 | 0 | 0 | 0 | 0 | 0 | 0 | 0 | 0 | 0 | 0 | 0 | 0 | 0 | 0 | 0 | 0 | 0 | 0 | 0 | 0 | 0 | 0 | 0 | 0 | 0 | 0 | 0 | 0 | 0 | 0 | 0 | 0 | 0 | 0 | 0 | 0 | 0 | 0 | 0 | 0 | 0 | 0 | 0 | 0 | 0 | 0 | 0 | 0 | 0 | 0 | 0 | 0 | 0 | 0 | 0 | 0 | 0 | 0 | 0 | 0 | 0 | 0 | 0 | 0 | 0 | 0 | 0 | 0 | 0 | 0 | 0 | 0 | 0 | 0 | 0 | 0 | 0 | 0
| 17 | Pintura | Financ. | Prev - simple | 66403.7 | 0.016953 |  |  |  |  | 0 | 0 | 0 | 0 | 0 | 0 | 0 | 0 | 0 | 0 | 0 | 0 | 0 | 0 | 0 | 0 | 0 | 0 | 0 | 0 | 0 | 0 | 0 | 0 | 0 | 0 | 0 | 0 | 0 | 0 | 0 | 0 | 0 | 0 | 0 | 0 | 0 | 0 | 0 | 0 | 0 | 0 | 0 | 0 | 0 | 0 | 0 | 0 | 0 | 0 | 0 | 0 | 0 | 0 | 0 | 0 | 0 | 0 | 0 | 0 | 0 | 0 | 0 | 0 | 0 | 0 | 0 | 0 | 0 | 0 | 0 | 0 | 0 | 0 | 0 | 0 | 0 | 0 | 0 | 0 | 0 | 0 | 0 | 0 | 0 | 0 | 0 | 0 | 0 | 0 | 0 | 0 | 0 | 0 | 0 | 0
|  |  | Financ. | Prev- acumul | 0 | [5 empty] | 0 | 0 | 0 | 0 | 0 | 0 | 0 | 0 | 0 | 0 | 0 | 0 | 0 | 0 | 0 | 0 | 0 | 0 | 0 | 0 | 0 | 0 | 0 | 0 | 0 | 0 | 0 | 0 | 0 | 0 | 0 | 0 | 0 | 0 | 0 | 0 | 0 | 0 | 0 | 0 | 0 | 0 | 0 | 0 | 0 | 0 | 0 | 0 | 0 | 0 | 0 | 0 | 0 | 0 | 0 | 0 | 0 | 0 | 0 | 0 | 0 | 0 | 0 | 0 | 0 | 0 | 0 | 0 | 0 | 0 | 0 | 0 | 0 | 0 | 0 | 0 | 0 | 0 | 0 | 0 | 0 | 0 | 0 | 0 | 0 | 0 | 0 | 0 | 0 | 0 | 0 | 0 | 0 | 0 | 0 | 0
|  |  | Fìsico | Real - simple |  | 0 |  |  |  |  | 0 | 0 | 0 |  | 0 | 0 | 0 |  | 0 | 0 | 0 |  | 0 | 0 | 0 |  | 0 | 0 | 0 |  | 0 | 0 | 0 |  | 0 | 0 | 0 |  | 0 | 0 | 0 |  | 0 | 0 | 0 |  | 0 | 0 | 0 |  | 0 | 0 | 0 |  | 0 | 0 | 0 |  | 0 | 0 | 0 |  | 0 | 0 | 0 |  | 0 | 0 | 0 |  | 0 | 0 | 0 |  | 0 | 0 | 0 |  | 0 | 0 | 0 |  | 0 | 0 | 0 |  | 0 | 0 | 0 |  | 0 | 0 | 0 |  | 0 | 0 | 0 |  | 0 | 0 | 0 |  | 0 | 0 | 0
|  |  | Físico | Real- acumul | 66403.7 | [5 empty] | 0 | 0 | 0 | 0 | 0 | 0 | 0 | 0 | 0 | 0 | 0 | 0 | 0 | 0 | 0 | 0 | 0 | 0 | 0 | 0 | 0 | 0 | 0 | 0 | 0 | 0 | 0 | 0 | 0 | 0 | 0 | 0 | 0 | 0 | 0 | 0 | 0 | 0 | 0 | 0 | 0 | 0 | 0 | 0 | 0 | 0 | 0 | 0 | 0 | 0 | 0 | 0 | 0 | 0 | 0 | 0 | 0 | 0 | 0 | 0 | 0 | 0 | 0 | 0 | 0 | 0 | 0 | 0 | 0 | 0 | 0 | 0 | 0 | 0 | 0 | 0 | 0 | 0 | 0 | 0 | 0 | 0 | 0 | 0 | 0 | 0 | 0 | 0 | 0 | 0 | 0 | 0 | 0 | 0 | 0 | 0
| 18 | Aparelhos Hidr., Sanit., Eletr., Mecânicos | Financ. | Prev - simple | 525644.79 | 0.16577 |  |  |  |  | 0 | 0 | 0 | 0 | 0 | 0 | 0 | 0 | 0 | 0 | 0 | 0 | 0 | 0 | 0 | 0 | 0 | 0 | 0 | 0 | 0 | 0 | 0 | 0 | 0 | 0 | 0 | 0 | 0 | 0 | 0 | 0 | 0 | 0 | 0 | 0 | 0 | 0 | 0 | 0 | 0 | 0 | 0 | 0 | 0 | 0 | 0 | 0 | 0 | 0 | 0 | 0 | 0 | 0 | 0 | 0 | 0 | 0 | 0 | 0 | 0 | 0 | 0 | 0 | 0 | 0 | 0 | 0 | 0 | 0 | 0 | 0 | 0 | 0 | 0 | 0 | 0 | 0 | 0 | 0 | 0 | 0 | 0 | 0 | 0 | 0 | 0 | 0 | 0 | 0 | 0 | 0 | 0 | 0 | 0 | 0
|  |  | Financ. | Prev- acumul | 0 | [5 empty] | 0 | 0 | 0 | 0 | 0 | 0 | 0 | 0 | 0 | 0 | 0 | 0 | 0 | 0 | 0 | 0 | 0 | 0 | 0 | 0 | 0 | 0 | 0 | 0 | 0 | 0 | 0 | 0 | 0 | 0 | 0 | 0 | 0 | 0 | 0 | 0 | 0 | 0 | 0 | 0 | 0 | 0 | 0 | 0 | 0 | 0 | 0 | 0 | 0 | 0 | 0 | 0 | 0 | 0 | 0 | 0 | 0 | 0 | 0 | 0 | 0 | 0 | 0 | 0 | 0 | 0 | 0 | 0 | 0 | 0 | 0 | 0 | 0 | 0 | 0 | 0 | 0 | 0 | 0 | 0 | 0 | 0 | 0 | 0 | 0 | 0 | 0 | 0 | 0 | 0 | 0 | 0 | 0 | 0 | 0 | 0
|  |  | Fìsico | Real - simple |  | 0 |  |  |  |  | 0 | 0 | 0 |  | 0 | 0 | 0 |  | 0 | 0 | 0 |  | 0 | 0 | 0 |  | 0 | 0 | 0 |  | 0 | 0 | 0 |  | 0 | 0 | 0 |  | 0 | 0 | 0 |  | 0 | 0 | 0 |  | 0 | 0 | 0 |  | 0 | 0 | 0 |  | 0 | 0 | 0 |  | 0 | 0 | 0 |  | 0 | 0 | 0 |  | 0 | 0 | 0 |  | 0 | 0 | 0 |  | 0 | 0 | 0 |  | 0 | 0 | 0 |  | 0 | 0 | 0 |  | 0 | 0 | 0 |  | 0 | 0 | 0 |  | 0 | 0 | 0 |  | 0 | 0 | 0 |  | 0 | 0 | 0
|  |  | Físico | Real- acumul | 525644.79 | [5 empty] | 0 | 0 | 0 | 0 | 0 | 0 | 0 | 0 | 0 | 0 | 0 | 0 | 0 | 0 | 0 | 0 | 0 | 0 | 0 | 0 | 0 | 0 | 0 | 0 | 0 | 0 | 0 | 0 | 0 | 0 | 0 | 0 | 0 | 0 | 0 | 0 | 0 | 0 | 0 | 0 | 0 | 0 | 0 | 0 | 0 | 0 | 0 | 0 | 0 | 0 | 0 | 0 | 0 | 0 | 0 | 0 | 0 | 0 | 0 | 0 | 0 | 0 | 0 | 0 | 0 | 0 | 0 | 0 | 0 | 0 | 0 | 0 | 0 | 0 | 0 | 0 | 0 | 0 | 0 | 0 | 0 | 0 | 0 | 0 | 0 | 0 | 0 | 0 | 0 | 0 | 0 | 0 | 0 | 0 | 0 | 0
| 19 | Iluminação Pública | Financ. | Prev - simple | 28982.11 | 0.0066293 |  |  |  |  | 0 | 0 | 0 | 0 | 0 | 0 | 0 | 0 | 0 | 0 | 0 | 0 | 0 | 0 | 0 | 0 | 0 | 0 | 0 | 0 | 0 | 0 | 0 | 0 | 0 | 0 | 0 | 0 | 0 | 0 | 0 | 0 | 0 | 0 | 0 | 0 | 0 | 0 | 0 | 0 | 0 | 0 | 0 | 0 | 0 | 0 | 0 | 0 | 0 | 0 | 0 | 0 | 0 | 0 | 0 | 0 | 0 | 0 | 0 | 0 | 0 | 0 | 0 | 0 | 0 | 0 | 0 | 0 | 0 | 0 | 0 | 0 | 0 | 0 | 0 | 0 | 0 | 0 | 0 | 0 | 0 | 0 | 0 | 0 | 0 | 0 | 0 | 0 | 0 | 0 | 0 | 0 | 0 | 0 | 0 | 0
|  |  | Financ. | Prev- acumul | 0 | [5 empty] | 0 | 0 | 0 | 0 | 0 | 0 | 0 | 0 | 0 | 0 | 0 | 0 | 0 | 0 | 0 | 0 | 0 | 0 | 0 | 0 | 0 | 0 | 0 | 0 | 0 | 0 | 0 | 0 | 0 | 0 | 0 | 0 | 0 | 0 | 0 | 0 | 0 | 0 | 0 | 0 | 0 | 0 | 0 | 0 | 0 | 0 | 0 | 0 | 0 | 0 | 0 | 0 | 0 | 0 | 0 | 0 | 0 | 0 | 0 | 0 | 0 | 0 | 0 | 0 | 0 | 0 | 0 | 0 | 0 | 0 | 0 | 0 | 0 | 0 | 0 | 0 | 0 | 0 | 0 | 0 | 0 | 0 | 0 | 0 | 0 | 0 | 0 | 0 | 0 | 0 | 0 | 0 | 0 | 0 | 0 | 0
|  |  | Fìsico | Real - simple |  | 0 |  |  |  |  | 0 | 0 | 0 |  | 0 | 0 | 0 |  | 0 | 0 | 0 |  | 0 | 0 | 0 |  | 0 | 0 | 0 |  | 0 | 0 | 0 |  | 0 | 0 | 0 |  | 0 | 0 | 0 |  | 0 | 0 | 0 |  | 0 | 0 | 0 |  | 0 | 0 | 0 |  | 0 | 0 | 0 |  | 0 | 0 | 0 |  | 0 | 0 | 0 |  | 0 | 0 | 0 |  | 0 | 0 | 0 |  | 0 | 0 | 0 |  | 0 | 0 | 0 |  | 0 | 0 | 0 |  | 0 | 0 | 0 |  | 0 | 0 | 0 |  | 0 | 0 | 0 |  | 0 | 0 | 0 |  | 0 | 0 | 0
|  |  | Físico | Real- acumul | 28982.11 | [5 empty] | 0 | 0 | 0 | 0 | 0 | 0 | 0 | 0 | 0 | 0 | 0 | 0 | 0 | 0 | 0 | 0 | 0 | 0 | 0 | 0 | 0 | 0 | 0 | 0 | 0 | 0 | 0 | 0 | 0 | 0 | 0 | 0 | 0 | 0 | 0 | 0 | 0 | 0 | 0 | 0 | 0 | 0 | 0 | 0 | 0 | 0 | 0 | 0 | 0 | 0 | 0 | 0 | 0 | 0 | 0 | 0 | 0 | 0 | 0 | 0 | 0 | 0 | 0 | 0 | 0 | 0 | 0 | 0 | 0 | 0 | 0 | 0 | 0 | 0 | 0 | 0 | 0 | 0 | 0 | 0 | 0 | 0 | 0 | 0 | 0 | 0 | 0 | 0 | 0 | 0 | 0 | 0 | 0 | 0 | 0 | 0
| i | SOMAS | Financ. | Prev - simple | 3064365.88 | 1 |  |  |  |  | 0 | 0 | 0 | 0 | 0 | 0 | 0 | 0 | 0 | 0 | 0 | 0 | 0 | 0 | 0 | 0 | 0 | 0 | 0 | 0 | 0 | 0 | 0 | 0 | 0 | 0 | 0 | 0 | 0 | 0 | 0 | 0 | 0 | 0 | 0 | 0 | 0 | 0 | 0 | 0 | 0 | 0 | 0 | 0 | 0 | 0 | 0 | 0 | 0 | 0 | 0 | 0 | 0 | 0 | 0 | 0 | 0 | 0 | 0 | 0 | 0 | 0 | 0 | 0 | 0 | 0 | 0 | 0 | 0 | 0 | 0 | 0 | 0 | 0 | 0 | 0 | 0 | 0 | 0 | 0 | 0 | 0 | 0 | 0 | 0 | 0 | 0 | 0 | 0 | 0 | 0 | 0 | 0 | 0 | 0 | 0
|  |  | Financ. | Prev- acumul | 0 | [5 empty] | 0 | 0 | 0 | 0 | 0 | 0 | 0 | 0 | 0 | 0 | 0 | 0 | 0 | 0 | 0 | 0 | 0 | 0 | 0 | 0 | 0 | 0 | 0 | 0 | 0 | 0 | 0 | 0 | 0 | 0 | 0 | 0 | 0 | 0 | 0 | 0 | 0 | 0 | 0 | 0 | 0 | 0 | 0 | 0 | 0 | 0 | 0 | 0 | 0 | 0 | 0 | 0 | 0 | 0 | 0 | 0 | 0 | 0 | 0 | 0 | 0 | 0 | 0 | 0 | 0 | 0 | 0 | 0 | 0 | 0 | 0 | 0 | 0 | 0 | 0 | 0 | 0 | 0 | 0 | 0 | 0 | 0 | 0 | 0 | 0 | 0 | 0 | 0 | 0 | 0 | 0 | 0 | 0 | 0 | 0 | 0
|  |  | Físico | Real - simple | 0 | 0 |  |  |  |  | 0 | 0 | 0 | 0 | 0 | 0 | 0 | 0 | 0 | 0 | 0 | 0 | 0 | 0 | 0 | 0 | 0 | 0 | 0 | 0 | 0 | 0 | 0 | 0 | 0 | 0 | 0 | 0 | 0 | 0 | 0 | 0 | 0 | 0 | 0 | 0 | 0 | 0 | 0 | 0 | 0 | 0 | 0 | 0 | 0 | 0 | 0 | 0 | 0 | 0 | 0 | 0 | 0 | 0 | 0 | 0 | 0 | 0 | 0 | 0 | 0 | 0 | 0 | 0 | 0 | 0 | 0 | 0 | 0 | 0 | 0 | 0 | 0 | 0 | 0 | 0 | 0 | 0 | 0 | 0 | 0 | 0 | 0 | 0 | 0 | 0 | 0 | 0 | 0 | 0 | 0 | 0 | 0 | 0 | 0 | 0
|  |  | Físico | Real- acumul | 3064365.88 | [5 empty] | 0 | 0 | 0 | 0 | 0 | 0 | 0 | 0 | 0 | 0 | 0 | 0 | 0 | 0 | 0 | 0 | 0 | 0 | 0 | 0 | 0 | 0 | 0 | 0 | 0 | 0 | 0 | 0 | 0 | 0 | 0 | 0 | 0 | 0 | 0 | 0 | 0 | 0 | 0 | 0 | 0 | 0 | 0 | 0 | 0 | 0 | 0 | 0 | 0 | 0 | 0 | 0 | 0 | 0 | 0 | 0 | 0 | 0 | 0 | 0 | 0 | 0 | 0 | 0 | 0 | 0 | 0 | 0 | 0 | 0 | 0 | 0 | 0 | 0 | 0 | 0 | 0 | 0 | 0 | 0 | 0 | 0 | 0 | 0 | 0 | 0 | 0 | 0 | 0 | 0 | 0 | 0 | 0 | 0 | 0 | 0
|  |  | Financeiro | Real - acumul | [6 empty] | 0 |  |  |  | 0 |  |  |  | 0 |  |  |  | 0 |  |  |  | 0 |  |  |  | 0 |  |  |  | 0 |  |  |  | 0 |  |  |  | 0 |  |  |  | 0 |  |  |  | 0 |  |  |  | 0 |  |  |  | 0 |  |  |  | 0 |  |  |  | 0 |  |  |  | 0 |  |  |  | 0 |  |  |  | 0 |  |  |  | 0 |  |  |  | 0 |  |  |  | 0 |  |  |  | 0 |  |  |  | 0 |  |  |  | 0
| II | A licitar = Prev - Real - Sdo a reprogramar |  |  | 3064365.88 | 1
| III | Saldo a reprogramar
| III | Dias a ocorrer / decorridos |  | simples | [17 empty] | 0 |  |  |  | 0 |  |  |  | 0 |  |  |  | 0 |  |  |  | 0 |  |  |  | 0 |  |  |  | 0 |  |  |  | 0 |  |  |  | 0 |  |  |  | 0 |  |  |  | 0 |  |  |  | 0 |  |  |  | 0 |  |  |  | 0 |  |  |  | 0 |  |  |  | 0 |  |  |  | 0 |  |  |  | 0 |  |  |  | 0 |  |  |  | 0 |  |  |  | 0 |  |  |  | 0
|  |  |  | acumulado | [9 empty] | 0 |  |  |  | 0 |  |  |  | 0 |  |  |  | 0 |  |  |  | 0 |  |  |  | 0 |  |  |  | 0 |  |  |  | 0 |  |  |  | 0 |  |  |  | 0 |  |  |  | 0 |  |  |  | 0 |  |  |  | 0 |  |  |  | 0 |  |  |  | 0 |  |  |  | 0 |  |  |  | 0 |  |  |  | 0 |  |  |  | 0 |  |  |  | 0 |  |  |  | 0 |  |  |  | 0 |  |  |  | 0 |  |  |  | 0
| IV | Dias equivalentes ao realizado físico | [11 empty] | 0 |  |  |  | 0 |  |  |  | 0 |  |  |  | 0 |  |  |  | 0 |  |  |  | 0 |  |  |  | 0 |  |  |  | 0 |  |  |  | 0 |  |  |  | 0 |  |  |  | 0 |  |  |  | 0 |  |  |  | 0 |  |  |  | 0 |  |  |  | 0 |  |  |  | 0 |  |  |  | 0 |  |  |  | 0 |  |  |  | 0 |  |  |  | 0 |  |  |  | 0 |  |  |  | 0 |  |  |  | 0 |  |  |  | 0
| V | Dias de atraso (-) ou de adiantamento | [11 empty] | 0 |  |  |  | 0 |  |  |  | 0 |  |  |  | 0 |  |  |  | 0 |  |  |  | 0 |  |  |  | 0 |  |  |  | 0 |  |  |  | 0 |  |  |  | 0 |  |  |  | 0 |  |  |  | 0 |  |  |  | 0 |  |  |  | 0 |  |  |  | 0 |  |  |  | 0 |  |  |  | 0 |  |  |  | 0 |  |  |  | 0 |  |  |  | 0 |  |  |  | 0 |  |  |  | 0 |  |  |  | 0 |  |  |  | 0